## Table 1
Шифр расценки |  |  |  |  | Наименование и характеристика строительных работ и конструкций | [8 empty] | Прямые затраты,руб. |  |  |  | В том числе,руб. | [14 empty] | Затраты
Коды неучтенных материалов |  |  |  |  | Наименование и характеристика не учтенных расценками материалов, ед. изм. | [12 empty] | оплата труда рабочих |  |  |  | эксплуатация машин | [6 empty] | материалы |  |  |  | труда рабочих,чел.-ч
[22 empty] | всего |  |  |  | вт.ч.оплататруда машинистов |  |  | расход неучтенных материалов
1 |  |  |  |  | 2 | [8 empty] | 3 |  |  |  | 4 |  |  |  | 5 |  |  |  | 6 |  |  | 7 |  |  |  | 8
Таблица ФЕРр 53-4 Заделка проемов в деревянных стенах и перегородках Измеритель: 10 м2
Заделка проемов в деревянных стенах и перегородках:
2053-04-01 |  |  |  |  | из бревен | [8 empty] | 2537.73 |  |  |  | 981.83 |  |  |  | 79.51 |  |  |  | 14.04 |  |  | 1476.39 |  |  |  | 104.45
2053-04-02 |  |  |  |  | из брусьев | [8 empty] | 4057.18 |  |  |  | 879.84 |  |  |  | 49.94 |  |  |  | 8.82 |  |  | 3127.4 |  |  |  | 93.6
53-4-3 12.2.03.15 |  |  |  |  | каркасно-обшивных Утеплитель, м3 | [8 empty] | 1093.19 |  |  |  | 413.55 |  |  |  | 56.51 |  |  |  | 9.98 |  |  | 623,13 П |  |  |  | 49.35
2053-04-04 |  |  |  |  | из досок, забранных стоймя в обвязке | [8 empty] | 1991.48 |  |  |  | 262.29 |  |  |  | 23.66 |  |  |  | 4.18 |  |  | 1705.53 |  |  |  | 31.3
Таблица ФЕРр 53-5 Ремонт каркасных стен Измеритель: 100 м
Ремонт каркасных стен со сменой:
53-5-1 999-9900 |  |  |  |  | обвязки из бревен Строительный мусор, т | [8 empty] | 5613.8 |  |  |  | 3493.04 |  |  |  | 82.14 |  |  |  | 14.5 |  |  | 2038,62 1,82 |  |  |  | 409.5
53-5-2 999-9900 |  |  |  |  | обвязки из брусьев Строительный мусор, т | [8 empty] | 8105.67 |  |  |  | 3569.81 |  |  |  | 59.14 |  |  |  | 10.44 |  |  | 4476,72 1,33 |  |  |  | 418.5
53-5-3 999-9900 |  |  |  |  | стоек и подкосов из бревен Строительный мусор, т | [8 empty] | 4559.49 |  |  |  | 3046.92 |  |  |  | 54.54 |  |  |  | 9.63 |  |  | 1458,03 1,5 |  |  |  | 357.2
Шифр расценки |  |  |  |  | Наименование и характеристика строительных работ и конструкций | [8 empty] | Прямыезатраты,руб. |  |  |  | Втомчисле,руб. | [14 empty] | Затратытрударабочих,чел.-ч
Коды неучтенных материалов |  |  |  |  | Наименование и характеристика не учтенных расценками материалов, ед. изм. | [12 empty] | оплататрударабочих |  |  |  | эксплуатациямашин | [6 empty] | материалы
[22 empty] | всего |  |  |  | вт.ч.оплата трудамашинистов |  |  | расход неучтенныхматериалов
1 |  |  |  |  | 2 | [8 empty] | 3 |  |  |  | 4 |  |  |  | 5 |  |  |  | 6 |  |  | 7 |  |  |  | 8
53-5-4 999-9900 |  |  |  |  | стоек и подкосов из брусьев Строительный мусор, т | [8 empty] | 6071.34 |  |  |  | 2999.15 |  |  |  | 38.11 |  |  |  | 6.73 |  |  | 3034,08 1,1 |  |  |  | 351.6
Таблица ФЕРр 53-6 Добавление утепляющей засыпки Измеритель: 10 м3
53-6-1 12.2.03.15 |  |  |  |  | Добавление утепляющей засыпки Утеплитель, м3 | [8 empty] | 2176.12 |  |  |  | 1169.38 |  |  |  | 683.33 |  |  |  | 80.83 |  |  | 323,41 10,8 |  |  |  | 149.92
Таблица ФЕРр 53-7 Смена досок чистой обшивки стен Измеритель: 100 м
53-7-1 11.1.03.06 999-9900 |  |  |  |  | Смена отдельных досок чистой наружной обшивки стен Доски обрезные хвойных пород длиной 2 - 3,75 м, шириной 75 - 150 мм, толщиной 25 мм, м3 Строительный мусор, т | [8 empty] | 314.07 |  |  |  | 278.28 |  |  |  | 11.83 |  |  |  | 2.09 |  |  | 23,96 0,263 0,25 |  |  |  | 31.84
Таблица ФЕРр 53-11 Ремонт конопатки стен Измеритель: 100 м
2053-11-01 |  |  |  |  | Ремонт конопатки одной стороны шва с добавлением пакли | [8 empty] | 156.87 |  |  |  | 70.54 | [10 empty] | 86.33 |  |  |  | 8.27
Шифр расценки |  |  |  |  | Наименование и характеристика строительных работ и конструкций | [8 empty] | Прямыезатраты,руб. |  |  |  | Втомчисле,руб. | [14 empty] | Затратытрударабочих,чел.-ч
Таблица ФЕРр 53-14 Заделка трещин в кирпичных стенах Измеритель: 10 м
Заделка трещин в кирпичных стенах:
53-14-1 04.3.01.09 |  |  |  |  | цементным раствором Раствор цементный, м3 | [8 empty] | 24.33 |  |  |  | 24.31 | [10 empty] | 0,02 0,02 |  |  |  | 2.71
53-14-2 06.1.01.05 |  |  |  |  | кирпичом Кирпич, 1000 шт | [8 empty] | 1216.16 |  |  |  | 1063.04 |  |  |  | 43.85 |  |  |  | 5.13 |  |  | 109,27 0,38 |  |  |  | 115.8
Таблица ФЕРр 53-15 Ремонт поверхности кирпичных стен Измеритель: 100 м2
Ремонт лицевой поверхности наружных кирпичных стен при глубине заделки:
53-15-1 06.1.01.05 999-9900 |  |  |  |  | в 1/2 кирпича площадью в одном месте до 1 м2 Кирпич, 1000 шт Строительный мусор, т | [8 empty] | 4668.83 |  |  |  | 3304.47 |  |  |  | 115.4 |  |  |  | 13.5 |  |  | 1248,96 5,2 24,8 |  |  |  | 397.65
53-15-2 06.1.01.05 999-9900 |  |  |  |  | в 1/2 кирпича площадью в одном месте более 1 м2 Кирпич, 1000 шт Строительный мусор, т | [8 empty] | 4368.43 |  |  |  | 3004.07 |  |  |  | 115.4 |  |  |  | 13.5 |  |  | 1248,96 5,2 24,8 |  |  |  | 361.5
53-15-3 06.1.01.05 999-9900 |  |  |  |  | в 1 кирпич площадью в одном месте до 1 м2 Кирпич, 1000 шт Строительный мусор, т | [8 empty] | 8206.82 |  |  |  | 4958.37 |  |  |  | 230.8 |  |  |  | 27 |  |  | 3017,65 10,33 51,3 |  |  |  | 606.9
53-15-4 06.1.01.05 999-9900 |  |  |  |  | в 1 кирпич площадью в одном месте более 1 м2 Кирпич, 1000 шт Строительный мусор, т | [8 empty] | 7756.66 |  |  |  | 4508.21 |  |  |  | 230.8 |  |  |  | 27 |  |  | 3017,65 10,33 51,3 |  |  |  | 551.8
53-15-5 999-9900 |  |  |  |  | Стесывание неровностей толщиной до 40 мм при ремонте лицевой поверхности наружных кирпичных стен Строительный мусор, т | [8 empty] | 3315.69 |  |  |  | 3315.69 | [10 empty] | 2.3 |  |  |  | 399
Ремонт внутренней поверхности кирпичных стен при глубине заделки:
53-15-6 06.1.01.05 999-9900 |  |  |  |  | в 1/2 кирпича площадью в одном месте до 1 м2 Кирпич, 1000 шт Строительный мусор, т | [8 empty] | 4981.43 |  |  |  | 3304.47 |  |  |  | 428 |  |  |  | 148.5 |  |  | 1248,96 5,2 24,8 |  |  |  | 397.65
53-15-7 06.1.01.05 999-9900 |  |  |  |  | в 1/2 кирпича площадью в одном месте более 1 м2 Кирпич, 1000 шт Строительный мусор, т | [8 empty] | 4681.03 |  |  |  | 3004.07 |  |  |  | 428 |  |  |  | 148.5 |  |  | 1248,96 5,2 24,8 |  |  |  | 361.5
53-15-8 06.1.01.05 999-9900 |  |  |  |  | в 1 кирпич площадью в одном месте до 1 м2 Кирпич, 1000 шт Строительный мусор, т | [8 empty] | 8832.02 |  |  |  | 4958.37 |  |  |  | 856 |  |  |  | 297 |  |  | 3017,65 10,33 51,3 |  |  |  | 606.9
53-15-9 06.1.01.05 999-9900 |  |  |  |  | в 1 кирпич площадью в одном месте более 1 м2 Кирпич, 1000 шт Строительный мусор, т | [8 empty] | 8381.86 |  |  |  | 4508.21 |  |  |  | 856 |  |  |  | 297 |  |  | 3017,65 10,33 51,3 |  |  |  | 551.8
53-15-10 999-9900 |  |  |  |  | Стесывание неровностей толщиной до 40 мм при ремонте внутренней поверхности кирпичных стен Строительный мусор, т | [8 empty] | 3315.69 |  |  |  | 3315.69 | [10 empty] | 2.3 |  |  |  | 399
Таблица ФЕРр 53-16 Ремонт кладки стен отдельными местами Измеритель: м3
53-16-1 06.1.01.05 999-9900 |  |  |  |  | Ремонт кирпичной кладки стен отдельными местами Кирпич, 1000 шт Строительный мусор, т | [8 empty] | 445.72 |  |  |  | 283.83 |  |  |  | 30.27 |  |  |  | 5.81 |  |  | 131,62 0,402 0,23 |  |  |  | 35.39
Сведения сформированы ФГИС ЦС https://fgiscs.minstroyrf.ru/ 31206209...1002738 2222000022225110 21012804::::15402246 (МСК)
Шифр расценки |  |  |  |  | Наименование и характеристика строительных работ и конструкций | [8 empty] | Прямыезатраты,руб. |  |  |  | Втомчисле,руб. | [14 empty] | Затратытрударабочих,чел.-ч
Коды неучтенных материалов |  |  |  |  | Наименование и характеристика не учтенных расценками материалов, ед. изм. | [12 empty] | оплататрударабочих |  |  |  | эксплуатациямашин | [6 empty] | материалы
[22 empty] | всего |  |  |  | вт.ч.оплата трудамашинистов |  |  | расход неучтенныхматериалов
1 |  |  |  |  | 2 | [8 empty] | 3 |  |  |  | 4 |  |  |  | 5 |  |  |  | 6 |  |  | 7 |  |  |  | 8
53-16-2 02.2.03.01 999-9900 |  |  |  |  | Ремонт бутовой кладки стен отдельными местами Камень бутовый, м3 Строительный мусор, т | [8 empty] | 491.58 |  |  |  | 238.33 |  |  |  | 56.77 |  |  |  | 11.08 |  |  | 196,48 1,03 0,23 |  |  |  | 28.68
Таблица ФЕРр 53-17 Ремонт стен из шлакобетонных камней Измеритель: м3
Ремонт стен:
53-17-1 05.2.03.01 999-9900 |  |  |  |  | из сплошных легкобетонных камней Камни легкобетонные, м3 Строительный мусор, т | [8 empty] | 183.01 |  |  |  | 118.64 |  |  |  | 7.19 |  |  |  | 3.11 |  |  | 57,18 0,92 1,79 |  |  |  | 13.39
53-17-2 12.2.03.15 05.2.03.01 999-9900 |  |  |  |  | из пустотных легкобетонных камней Утеплитель, м3 Камни легкобетонные, м3 Строительный мусор, т | [8 empty] | 214.7 |  |  |  | 145.95 |  |  |  | 11.57 |  |  |  | 5 |  |  | 57,18 П0,92 1,58 |  |  |  | 15.71
Таблица ФЕРр 53-18 Ремонт перемычек Измеритель: м3
53-18-1 06.1.01.05 |  |  |  |  | Перекладка клинчатых кирпичных перемычек Кирпич, 1000 шт | [8 empty] | 808.64 |  |  |  | 377.68 |  |  |  | 184.16 |  |  |  | 10.4 |  |  | 246,80 0,422 |  |  |  | 39.26
53-18-2 08.4.03.03 04.1.02.05 |  |  |  |  | Устройство монолитных железобетонных перемычек Арматурная сталь для монолитных железобетонных конструкций, т Смеси бетонные тяжелого бетона, м3 | [8 empty] | 988.09 |  |  |  | 536.76 |  |  |  | 317.8 |  |  |  | 14.85 |  |  | 133,53 0,018 1,02 |  |  |  | 59.84
Таблица ФЕРр 53-19 Смена клинчатой перемычки на брусковую железобетонную Измеритель: шт
Смена клинчатой перемычки на брусковую железобетонную:
53-19-1 05.1.03.09 999-9900 |  |  |  |  | разгрузочную Конструкции сборные железобетонные, м3 Строительный мусор, т | [8 empty] | 229.4 |  |  |  | 41.03 |  |  |  | 11.54 |  |  |  | 1.35 |  |  | 176,83 П 0,05 |  |  |  | 4.81
53-19-2 05.1.03.09 999-9900 |  |  |  |  | рядовую Конструкции сборные железобетонные, м3 Строительный мусор, т | [8 empty] | 211.04 |  |  |  | 29.94 |  |  |  | 11.54 |  |  |  | 1.35 |  |  | 169,56 П 0,03 |  |  |  | 3.51
Таблица ФЕРр 53-21 Ремонт и восстановление герметизации стыков наружных стеновых панелей и расшивка швов стеновых панелей и панелей перекрытий Измеритель: 100 м
53-21-1 |  |  |  |  | Ремонт и восстановление герметизации горизонтальных и вертикальных стыков стеновых панелей прокладками на клее в один ряд | [8 empty] | 243.24 |  |  |  | 112.04 |  |  |  | 3.29 |  |  |  | 0.58 |  |  | 127.91 |  |  |  | 11.48
Ремонт и восстановление герметизации стеновых панелей:
53-21-2 12.2.03.15 |  |  |  |  | минераловатными пакетами, стык горизонтальный Материалы теплоизоляционные, м3 | [8 empty] | 364.98 |  |  |  | 60.95 |  |  |  | 53.23 |  |  |  | 9.4 |  |  | 250,80 0,8 |  |  |  | 6.72
53-21-3 12.2.03.15 |  |  |  |  | минераловатными пакетами, стык вертикальный Материалы теплоизоляционные, м3 | [8 empty] | 329.98 |  |  |  | 188.59 |  |  |  | 99.01 |  |  |  | 14.04 |  |  | 42,38 1,16 |  |  |  | 20.3
Сведения сформированы ФГИС ЦС https://fgiscs.minstroyrf.ru/ 20139062...0018327 2222000022220151 01210428::::40154622 (МСК)
Шифр расценки |  |  |  |  | Наименование и характеристика строительных работ и конструкций | [8 empty] | Прямыезатраты,руб. |  |  |  | Втомчисле,руб. | [14 empty] | Затратытрударабочих,чел.-ч
Коды неучтенных материалов |  |  |  |  | Наименование и характеристика не учтенных расценками материалов, ед. изм. | [12 empty] | оплататрударабочих |  |  |  | эксплуатациямашин | [6 empty] | материалы
[22 empty] | всего |  |  |  | вт.ч.оплата трудамашинистов |  |  | расход неучтенныхматериалов
1 |  |  |  |  | 2 | [8 empty] | 3 |  |  |  | 4 |  |  |  | 5 |  |  |  | 6 |  |  | 7 |  |  |  | 8
53-21-4 12.2.03.15 |  |  |  |  | пенополистиролом, стык горизонтальный Материалы теплоизоляционные, м3 | [8 empty] | 112.46 |  |  |  | 70.41 |  |  |  | 42.05 |  |  |  | 7.42 |  |  | 0.54 |  |  |  | 7.67
53-21-5 12.2.03.15 |  |  |  |  | пенополистиролом, стык вертикальный Материалы теплоизоляционные, м3 | [8 empty] | 218.13 |  |  |  | 146.51 |  |  |  | 71.62 |  |  |  | 12.64 |  |  | 1.07 |  |  |  | 15.96
Ремонт и восстановление герметизации горизонтальных и вертикальных стыков стеновых панелей мастикой:
53-21-6 14.5.04.07 |  |  |  |  | вулканизирующейся тиоколовой или монтажной пеной Мастика тиоколовая, кг | [8 empty] | 3562.21 |  |  |  | 286.55 |  |  |  | 3275.66 |  |  |  | 144.33 |  |  | П |  |  |  | 29.36
53-21-7 14.5.04.03 |  |  |  |  | герметизирующей нетвердеющей или силиконовыми и акриловыми герметиками Мастика герметизирующая, кг | [8 empty] | 6287.01 |  |  |  | 309.68 |  |  |  | 5977.33 |  |  |  | 259.27 |  |  | П |  |  |  | 31.73
Ремонт и восстановление герметизации коробок окон и балконных дверей мастикой:
53-21-8 14.5.04.07 |  |  |  |  | вулканизирующейся тиоколовой или монтажной пеной Мастика тиоколовая, кг | [8 empty] | 3934.24 |  |  |  | 270.74 |  |  |  | 3663.5 |  |  |  | 159.04 |  |  | П |  |  |  | 27.74
53-21-9 14.5.04.03 |  |  |  |  | герметизирующей нетвердеющей или силиконовыми и акриловыми герметиками Мастика герметизирующая, кг | [8 empty] | 5227.79 |  |  |  | 325.5 |  |  |  | 4902.29 |  |  |  | 213.38 |  |  | П |  |  |  | 33.35
53-21-10 |  |  |  |  | Устройство водоотбойной ленты вертикальных стыков | [8 empty] | 2754.96 |  |  |  | 136.78 |  |  |  | 2.63 |  |  |  | 0.46 |  |  | 2615.55 |  |  |  | 15.08
53-21-11 |  |  |  |  | Устройство водоотводящего фартука вертикальных стыков | [8 empty] | 15.64 |  |  |  | 13.63 |  |  |  | 0.66 |  |  |  | 0.12 |  |  | 1.35 |  |  |  | 1.52
Восстановление солнцезащиты:
53-21-12 14.2.05.06 |  |  |  |  | полимерцементным составом Состав полимерцементный, м3 | [8 empty] | 254.24 |  |  |  | 249.64 |  |  |  | 4.6 |  |  |  | 0.81 |  |  | 0.07 |  |  |  | 26.25
53-21-13 |  |  |  |  | красками ПХВ (бутадионстирольными или кумаронокаучуковыми) | [8 empty] | 81.05 |  |  |  | 13.9 | [10 empty] | 67.15 |  |  |  | 1.55
53-21-14 |  |  |  |  | Устройство чеканки и расшивка швов цокольных панелей с внутренней стороны раствором | [8 empty] | 137.58 |  |  |  | 121.92 |  |  |  | 5.26 |  |  |  | 0.93 |  |  | 10.4 |  |  |  | 12.29
53-21-15 |  |  |  |  | Устройство промазки и расшивка швов панелей перекрытий раствором снизу | [8 empty] | 533.16 |  |  |  | 507.33 |  |  |  | 0.66 |  |  |  | 0.12 |  |  | 25.17 |  |  |  | 49.69
Ремонт и восстановление стыков, облицованных полиэтиленовыми полосами, на поверхностях:
53-21-16 01.7.06.03 |  |  |  |  | горизонтальных Лента полиэтиленовая, т | [8 empty] | 2282.29 |  |  |  | 1246.48 |  |  |  | 1035.81 |  |  |  | 124.32 |  |  | 0.033 |  |  |  | 131.07
53-21-17 01.7.06.03 |  |  |  |  | вертикальных Лента полиэтиленовая, т | [8 empty] | 3029.5 |  |  |  | 1649.22 |  |  |  | 1380.28 |  |  |  | 166 |  |  | 0.033 |  |  |  | 173.42
53-21-18 01.7.06.03 |  |  |  |  | потолочных Лента полиэтиленовая, т | [8 empty] | 3710.86 |  |  |  | 2088.32 |  |  |  | 1622.54 |  |  |  | 195.29 |  |  | 0.033 |  |  |  | 201.77
Ремонт и восстановление изоляции шахт лифтов:
53-21-19 14.5.04.07 |  |  |  |  | монтажной пеной Мастика тиоколовая, кг | [8 empty] | 1265.76 |  |  |  | 306.72 |  |  |  | 959.04 |  |  |  | 108.05 |  |  | П |  |  |  | 32.63
53-21-20 |  |  |  |  | прокладками ПРП в два слоя | [8 empty] | 5968.83 |  |  |  | 384.37 |  |  |  | 13.14 |  |  |  | 2.32 |  |  | 5571.32 |  |  |  | 40.89
Ремонт и восстановление уплотнения стыков прокладками ПРП в 1 ряд в стенах, оконных, дверных и балконных блоках:
53-21-21 |  |  |  |  | насухо | [8 empty] | 2707.4 |  |  |  | 73.2 |  |  |  | 9.2 |  |  |  | 1.62 |  |  | 2625 |  |  |  | 7.5
53-21-22 |  |  |  |  | на мастике | [8 empty] | 2841.65 |  |  |  | 113.7 |  |  |  | 2.63 |  |  |  | 0.46 |  |  | 2725.32 |  |  |  | 11.65
Ремонт и восстановление герметизации стыков шириной панельного шва 30 мм наружных стеновых панелей с применением:
53-21-23 |  |  |  |  | навесных люлек бутилкаучуковыми и нетвердеющими мастиками с установкой упругой прокладки | [8 empty] | 9584.47 |  |  |  | 988.63 |  |  |  | 2962.85 | [6 empty] | 5632.99 |  |  |  | 109
Сведения сформированы ФГИС ЦС https://fgiscs.minstroyrf.ru/ 21032069...0017328 2222000022221150 11022084::::14502426 (МСК)
Шифр расценки |  |  |  |  | Наименование и характеристика строительных работ и конструкций | [8 empty] | Прямыезатраты,руб. |  |  |  | Втомчисле,руб. | [14 empty] | Затратытрударабочих,чел.-ч
Коды неучтенных материалов |  |  |  |  | Наименование и характеристика не учтенных расценками материалов, ед. изм. | [12 empty] | оплататрударабочих |  |  |  | эксплуатациямашин | [6 empty] | материалы
[22 empty] | всего |  |  |  | вт.ч.оплата трудамашинистов |  |  | расход неучтенныхматериалов
1 |  |  |  |  | 2 | [8 empty] | 3 |  |  |  | 4 |  |  |  | 5 |  |  |  | 6 |  |  | 7 |  |  |  | 8
53-21-24 14.5.04.03 14.2.06.06 |  |  |  |  | канатного метода отверждающими мастиками или герметиками без установки упругой прокладки Мастика герметизирующая, кг Праймер, кг | [8 empty] | 617.13 |  |  |  | 611.87 |  |  |  | 5.26 |  |  |  | 0.93 |  |  | 42,375 0,76 |  |  |  | 55.93
53-21-25 14.5.04.03 14.2.06.06 |  |  |  |  | канатного метода отверждающими мастиками или герметиками с установкой упругой прокладки Мастика герметизирующая, кг Праймер, кг | [8 empty] | 3237.2 |  |  |  | 703.66 |  |  |  | 8.54 |  |  |  | 1.51 |  |  | 2525,00 42,375 0,76 |  |  |  | 64.32
53-21-26 14.5.04.03 14.2.06.06 |  |  |  |  | автогидроподъемника отверждающими мастиками или герметиками без установки упругой прокладки Мастика герметизирующая, кг Праймер, кг | [8 empty] | 8751.65 |  |  |  | 428.05 |  |  |  | 8323.6 |  |  |  | 483.49 |  |  | 42,375 0,76 |  |  |  | 45.01
53-21-27 14.5.04.03 14.2.06.06 |  |  |  |  | автогидроподъемника отверждающими мастиками или герметиками с установкой упругой прокладки Мастика герметизирующая, кг Праймер, кг | [8 empty] | 12649.55 |  |  |  | 497.93 |  |  |  | 9626.62 |  |  |  | 559.47 |  |  | 2525,00 42,375 0,76 |  |  |  | 51.76
53-21-28 14.5.04.03 14.2.06.06 |  |  |  |  | наружных инвентарных лесов отверждающими мастиками или герметиками без установки упругой прокладки Мастика герметизирующая, кг Праймер, кг | [8 empty] | 433.31 |  |  |  | 428.05 |  |  |  | 5.26 |  |  |  | 0.93 |  |  | 42,375 0,76 |  |  |  | 45.01
53-21-29 14.5.04.03 14.2.06.06 |  |  |  |  | наружных инвентарных лесов отверждающими мастиками или герметиками с установкой упругой прокладки Мастика герметизирующая, кг Праймер, кг | [8 empty] | 3031.47 |  |  |  | 497.93 |  |  |  | 8.54 |  |  |  | 1.51 |  |  | 2525,00 42,375 0,76 |  |  |  | 51.76
53-21-30 14.5.04.03 14.2.06.06 |  |  |  |  | навесных люлек отверждающими мастиками или герметиками без установки упругой прокладки Мастика герметизирующая, кг Праймер, кг | [8 empty] | 2674.58 |  |  |  | 428.33 |  |  |  | 2246.25 |  |  |  | 0.93 |  |  | 42,375 0,76 |  |  |  | 45.04
53-21-31 14.5.04.03 14.2.06.06 |  |  |  |  | навесных люлек отверждающими мастиками или герметиками с установкой упругой прокладки Мастика герметизирующая, кг Праймер, кг | [8 empty] | 5617.12 |  |  |  | 492.43 |  |  |  | 2599.69 |  |  |  | 1.51 |  |  | 2525,00 42,375 0,76 |  |  |  | 51.78
При изменении ширины панельного шва на каждые 10 мм добавлять к расценке:
53-21-32 14.5.04.03 14.2.06.06 |  |  |  |  | 53-21-24 Мастика герметизирующая, кг Праймер, кг | [8 empty] | 109.84 |  |  |  | 109.18 |  |  |  | 0.66 |  |  |  | 0.12 |  |  | 14,125 0,25 |  |  |  | 9.98
53-21-33 14.5.04.03 14.2.06.06 |  |  |  |  | 53-21-25 Мастика герметизирующая, кг Праймер, кг | [8 empty] | 106.01 |  |  |  | 105.35 |  |  |  | 0.66 |  |  |  | 0.12 |  |  | 14,125 0,25 |  |  |  | 9.63
53-21-34 14.5.04.03 14.2.06.06 |  |  |  |  | 53-21-26 Мастика герметизирующая, кг Праймер, кг | [8 empty] | 1517.69 |  |  |  | 77.32 |  |  |  | 1440.37 |  |  |  | 83.64 |  |  | 14,125 0,25 |  |  |  | 8.13
Сведения сформированы ФГИС ЦС https://fgiscs.minstroyrf.ru/ 03216920...1002873 2222000022225011 21012408::::10452642 (МСК)
Шифр расценки |  |  |  |  | Наименование и характеристика строительных работ и конструкций | [8 empty] | Прямыезатраты,руб. |  |  |  | Втомчисле,руб. | [14 empty] | Затратытрударабочих,чел.-ч
Коды неучтенных материалов |  |  |  |  | Наименование и характеристика не учтенных расценками материалов, ед. изм. | [12 empty] | оплататрударабочих |  |  |  | эксплуатациямашин | [6 empty] | материалы
[22 empty] | всего |  |  |  | вт.ч.оплата трудамашинистов |  |  | расход неучтенныхматериалов
1 |  |  |  |  | 2 | [8 empty] | 3 |  |  |  | 4 |  |  |  | 5 |  |  |  | 6 |  |  | 7 |  |  |  | 8
53-21-35 14.5.04.03 14.2.06.06 |  |  |  |  | 53-21-27 Мастика герметизирующая, кг Праймер, кг | [8 empty] | 1515.21 |  |  |  | 74.84 |  |  |  | 1440.37 |  |  |  | 83.64 |  |  | 14,125 0,25 |  |  |  | 7.78
53-21-36 14.5.04.03 14.2.06.06 |  |  |  |  | 53-21-28 Мастика герметизирующая, кг Праймер, кг | [8 empty] | 77.98 |  |  |  | 77.32 |  |  |  | 0.66 |  |  |  | 0.12 |  |  | 14,125 0,25 |  |  |  | 8.13
53-21-37 14.5.04.03 14.2.06.06 |  |  |  |  | 53-21-29 Мастика герметизирующая, кг Праймер, кг | [8 empty] | 75.5 |  |  |  | 74.84 |  |  |  | 0.66 |  |  |  | 0.12 |  |  | 14,125 0,25 |  |  |  | 7.78
53-21-38 14.5.04.03 14.2.06.06 |  |  |  |  | 53-21-30 Мастика герметизирующая, кг Праймер, кг | [8 empty] | 465.84 |  |  |  | 77.32 |  |  |  | 388.52 |  |  |  | 0.12 |  |  | 14,125 0,25 |  |  |  | 8.13
53-21-39 14.5.04.03 14.2.06.06 |  |  |  |  | 53-21-31 Мастика герметизирующая, кг Праймер, кг | [8 empty] | 463.36 |  |  |  | 74.84 |  |  |  | 388.52 |  |  |  | 0.12 |  |  | 14,125 0,25 |  |  |  | 7.78
53-21-40 14.5.01.10-0003 14.5.01.01 |  |  |  |  | Ремонт и восстановление герметизации стыков наружных стеновых панелей уплотнительными прокладками из вспененного полиэтилена, монтажной пеной и мастикой вулканизирующейся Пена монтажная, л Герметик акриловый, 300мл, шт | [8 empty] | 2343.14 |  |  |  | 439.44 |  |  |  | 1652.38 |  |  |  | 4.41 |  |  | 251,32 П103 |  |  |  | 48.45
Таблица ФЕРр 53-23 Перекладка карнизов Измеритель: м (расценки 53-23-1, 53-23-2); м3 (расценка 53-23-3)
Перекладка кирпичного карниза при высоте (в рядах):
53-23-1 06.1.01.05 999-9900 |  |  |  |  | в 4 кирпича Кирпич, 1000 шт Строительный мусор, т | [8 empty] | 43.34 |  |  |  | 29.43 |  |  |  | 0.91 |  |  |  | 0.14 |  |  | 13,00 0,04 2,006 |  |  |  | 3.45
53-23-2 06.1.01.05 |  |  |  |  | в 6 кирпичей Кирпич, 1000 шт | [8 empty] | 76.39 |  |  |  | 54.25 |  |  |  | 1.82 |  |  |  | 0.27 |  |  | 20,32 0,076 |  |  |  | 6.36
53-23-3 05.1.01.13 |  |  |  |  | Замена кирпичного карниза на сборный железобетонный Плиты железобетонные, м3 | [8 empty] | 803.1 |  |  |  | 366.34 |  |  |  | 24.52 |  |  |  | 3.65 |  |  | 412,24 1 |  |  |  | 42.4
Сведения сформированы ФГИС ЦС https://fgiscs.minstroyrf.ru/ 20310962...0013827 2222000022221051 11200248::::41054262 (МСК)
III. ФЕДЕРАЛЬНЫЕ ЕДИНИЧНЫЕ РАСЦЕНКИ НА РЕМОНТНО-СТРОИТЕЛЬНЫЕ РАБОТЫ
Шифр расценки |  |  |  |  | Наименование и характеристика строительных работ и конструкций | [8 empty] | Прямыезатраты,руб. |  |  |  | Втомчисле,руб. | [14 empty] | Затратытрударабочих,чел.-ч
Коды неучтенных материалов |  |  |  |  | Наименование и характеристика не учтенных расценками материалов, ед. изм. | [12 empty] | оплататрударабочих |  |  |  | эксплуатациямашин | [6 empty] | материалы
[22 empty] | всего |  |  |  | вт.ч.оплататруда машинистов |  |  | расходнеучтенных материалов
1 |  |  |  |  | 2 | [8 empty] | 3 |  |  |  | 4 |  |  |  | 5 |  |  |  | 6 |  |  | 7 |  |  |  | 8
Таблица ФЕРр 54-4 Ремонт деревянных балок Измеритель: 100 шт (расценка 54-4-1); 100 м (расценки 54-4-2, 54-4-3)
54-4-1 999-9900 |  |  |  |  | Ремонт деревянных балок с заменой концов Строительный мусор, т | [8 empty] | 32002.36 |  |  |  | 8100.88 |  |  |  | 2312.62 |  |  |  | 303.8 |  |  | 21588,86 9,92 |  |  |  | 914.32
54-4-2 999-9900 |  |  |  |  | Замена черепных брусков деревянных балок Строительный мусор, т | [8 empty] | 881.94 |  |  |  | 199.04 |  |  |  | 6.57 |  |  |  | 1.16 |  |  | 676,33 0,14 |  |  |  | 22.19
54-4-3 999-9900 |  |  |  |  | Нашивка досок Строительный мусор, т | [8 empty] | 1890.76 |  |  |  | 584.05 |  |  |  | 99.22 |  |  |  | 17.52 |  |  | 1207,49 0,31 |  |  |  | 68.47
Таблица ФЕРр 54-5 Ремонт деревянных перекрытий со сменой подборов Измеритель: 100 м2
Ремонт деревянных перекрытий со сменой подборов:
54-5-1 999-9900 |  |  |  |  | из досок Строительный мусор, т | [8 empty] | 7653.89 |  |  |  | 1497.3 |  |  |  | 114.99 |  |  |  | 20.3 |  |  | 6041,60 2,48 |  |  |  | 180.18
54-5-2 11.1.03.04 999-9900 |  |  |  |  | из горбыля, пластин неоштукатуренных Горбыль, м3 Строительный мусор, т | [8 empty] | 1698.17 |  |  |  | 1033.01 |  |  |  | 116.96 |  |  |  | 20.65 |  |  | 548,20 5,8 3,48 |  |  |  | 126.44
54-5-3 11.1.03.04 999-9900 |  |  |  |  | из горбыля, пластин оштукатуренных Горбыль, м3 Строительный мусор, т | [8 empty] | 1755.08 |  |  |  | 1089.92 |  |  |  | 116.96 |  |  |  | 20.65 |  |  | 548,20 5,8 5,48 |  |  |  | 135.9
54-5-4 999-9900 |  |  |  |  | из щитов Строительный мусор, т | [8 empty] | 6619.1 |  |  |  | 1313.31 |  |  |  | 147.19 |  |  |  | 25.98 |  |  | 5158,60 2,23 |  |  |  | 158.04
Таблица ФЕРр 54-7 Смена засыпки перекрытия Измеритель: 100 м2
54-7-1 12.2.03.15 999-9900 |  |  |  |  | Смена засыпки перекрытия с укладкой рубероида Утеплитель, м3 Строительный мусор, т | [8 empty] | 2903.53 |  |  |  | 1746.79 |  |  |  | 321.22 |  |  |  | 134.53 |  |  | 835,52 П11,62 |  |  |  | 235.1
Сведения сформированы ФГИС ЦС https://fgiscs.minstroyrf.ru/ 12026..0172..220022105 01184::50426 (МСК)
Шифр расценки |  |  |  |  | Наименование и характеристика строительных работ и конструкций | [8 empty] | Прямыезатраты,руб. |  |  |  | Втомчисле,руб. | [14 empty] | Затратытрударабочих,чел.-ч
Коды неучтенных материалов |  |  |  |  | Наименование и характеристика не учтенных расценками материалов, ед. изм. | [12 empty] | оплататрударабочих |  |  |  | эксплуатациямашин | [6 empty] | материалы
[22 empty] | всего |  |  |  | вт.ч.оплата трудамашинистов |  |  | расход неучтенныхматериалов
1 |  |  |  |  | 2 | [8 empty] | 3 |  |  |  | 4 |  |  |  | 5 |  |  |  | 6 |  |  | 7 |  |  |  | 8
54-7-2 12.2.03.15 999-9900 |  |  |  |  | Смена засыпки перекрытия со смазкой глиняным раствором Утеплитель, м3 Строительный мусор, т | [8 empty] | 2671.23 |  |  |  | 2060.78 |  |  |  | 380.76 |  |  |  | 155 |  |  | 229,69 П12,82 |  |  |  | 277.36
Сведения сформированы ФГИС ЦС https://fgiscs.minstroyrf.ru/ 01269..1028..220022510 10142::01642 (МСК)
III. ФЕДЕРАЛЬНЫЕ ЕДИНИЧНЫЕ РАСЦЕНКИ НА РЕМОНТНО-СТРОИТЕЛЬНЫЕ РАБОТЫ
Шифр расценки |  |  |  |  | Наименование и характеристика строительных работ и конструкций | [8 empty] | Прямыезатраты,руб. |  |  |  | Втомчисле,руб. | [14 empty] | Затратытрударабочих,чел.-ч
Коды неучтенных материалов |  |  |  |  | Наименование и характеристика не учтенных расценками материалов, ед. изм. | [12 empty] | оплататрударабочих |  |  |  | эксплуатациямашин | [6 empty] | материалы
[22 empty] | всего |  |  |  | вт.ч.оплата трудамашинистов |  |  | расход неучтенныхматериалов
1 |  |  |  |  | 2 | [8 empty] | 3 |  |  |  | 4 |  |  |  | 5 |  |  |  | 6 |  |  | 7 |  |  |  | 8
Таблица ФЕРр 55-1 Смена или переборка оштукатуренных перегородок из досок Измеритель: 100 м2
Смена или переборка оштукатуренных перегородок из досок, забранных в обвязки, с добавлением новых досок:
55-1-1 999-9900 |  |  |  |  | до 10% Строительный мусор, т | [8 empty] | 2540.72 |  |  |  | 1809.25 |  |  |  | 26.94 |  |  |  | 4.76 |  |  | 704,53 0,24 |  |  |  | 223.64
55-1-2 999-9900 |  |  |  |  | до 25% Строительный мусор, т | [8 empty] | 3388.14 |  |  |  | 1836.27 |  |  |  | 47.31 |  |  |  | 8.35 |  |  | 1504,56 0,5 |  |  |  | 226.98
55-1-3 999-9900 |  |  |  |  | до 50% Строительный мусор, т | [8 empty] | 4451.4 |  |  |  | 1881.49 |  |  |  | 74.91 |  |  |  | 13.22 |  |  | 2495,00 0,8 |  |  |  | 232.57
Смена или переборка оштукатуренных каркасно-обшивных перегородок без засыпки с добавлением новых досок:
55-1-4 999-9900 |  |  |  |  | до 10% Строительный мусор, т | [8 empty] | 3460.8 |  |  |  | 2366.24 |  |  |  | 24.97 |  |  |  | 4.41 |  |  | 1069,59 0,32 |  |  |  | 292.49
55-1-5 999-9900 |  |  |  |  | до 25% Строительный мусор, т | [8 empty] | 4685.58 |  |  |  | 2399.17 |  |  |  | 49.94 |  |  |  | 8.82 |  |  | 2236,47 0,53 |  |  |  | 296.56
55-1-6 999-9900 |  |  |  |  | до 50% Строительный мусор, т | [8 empty] | 6245.98 |  |  |  | 2434.44 |  |  |  | 79.51 |  |  |  | 14.04 |  |  | 3732,03 0,91 |  |  |  | 300.92
Таблица ФЕРр 55-2 Перестановка филенчатых перегородок Измеритель: 100 м2
55-2-1 11.2.07.12 |  |  |  |  | Перестановка филенчатых перегородок Штапики, м | [8 empty] | 1518.13 |  |  |  | 736.27 |  |  |  | 3.29 |  |  |  | 0.58 |  |  | 778,57 140 |  |  |  | 88.6
Таблица ФЕРр 55-3 Смена отдельных участков перегородок из стеклоблоков Измеритель: шт
55-3-1 999-9900 |  |  |  |  | Смена отдельных участков перегородок из стеклоблоков Строительный мусор, т | [8 empty] | 10.9 |  |  |  | 1.57 |  |  |  | 1.97 |  |  |  | 0.35 |  |  | 7,36 0,004 |  |  |  | 0.177
Таблица ФЕРр 55-7 Заделка щелей в верхней части перегородок Измеритель: 100 м
2055-07-01 |  |  |  |  | Заделка щелей в верхней части перегородок | [8 empty] | 1143.52 |  |  |  | 304.75 |  |  |  | 7.89 |  |  |  | 1.39 |  |  | 830.88 |  |  |  | 33.6
Сведения сформированы ФГИС ЦС https://fgiscs.minstroyrf.ru/ 20192..0087..220022051 11028::15268 (МСК)
III. ФЕДЕРАЛЬНЫЕ ЕДИНИЧНЫЕ РАСЦЕНКИ НА РЕМОНТНО-СТРОИТЕЛЬНЫЕ РАБОТЫ
Шифр расценки |  |  |  |  | Наименование и характеристика строительных работ и конструкций | [8 empty] | Прямыезатраты,руб. |  |  |  | Втомчисле,руб. | [14 empty] | Затратытрударабочих,чел.-ч
Коды неучтенных материалов |  |  |  |  | Наименование и характеристика не учтенных расценками материалов, ед. изм. | [12 empty] | оплататрударабочих |  |  |  | эксплуатациямашин | [6 empty] | материалы
[22 empty] | всего |  |  |  | вт.ч.оплататруда машинистов |  |  | расходнеучтенных материалов
1 |  |  |  |  | 2 | [8 empty] | 3 |  |  |  | 4 |  |  |  | 5 |  |  |  | 6 |  |  | 7 |  |  |  | 8
Таблица ФЕРр 56-4 Ремонт оконных коробок и колод Измеритель: 100 шт
Ремонт оконных коробок:
56-4-1 999-9900 |  |  |  |  | в каменных стенах при одном переплете Строительный мусор, т | [8 empty] | 6465.79 |  |  |  | 4580.35 |  |  |  | 8.54 |  |  |  | 1.51 |  |  | 1876,90 0,59 |  |  |  | 505
56-4-2 999-9900 |  |  |  |  | в каменных стенах при двух переплетах Строительный мусор, т | [8 empty] | 11393.75 |  |  |  | 8253.7 |  |  |  | 12.48 |  |  |  | 2.2 |  |  | 3127,57 1,18 |  |  |  | 910
56-4-3 999-9900 |  |  |  |  | в рубленых и брусчатых стенах Строительный мусор, т | [8 empty] | 16174.58 |  |  |  | 8797.9 |  |  |  | 5.91 |  |  |  | 1.04 |  |  | 7370,77 2,4 |  |  |  | 970
Таблица ФЕРр 56-5 Ремонт оконных переплетов Измеритель: 100 шт
Ремонт оконных переплетов с заменой брусков:
56-5-1 999-9900 |  |  |  |  | из профилированных заготовок Строительный мусор, т | [8 empty] | 4442.33 |  |  |  | 3005.94 |  |  |  | 12.48 |  |  |  | 2.2 |  |  | 1423,91 0,55 |  |  |  | 347.91
56-5-2 999-9900 |  |  |  |  | с изготовлением элементов по размеру и профилю Строительный мусор, т | [8 empty] | 4661.46 |  |  |  | 3619.62 |  |  |  | 12.48 |  |  |  | 2.2 |  |  | 1029,36 0,55 |  |  |  | 376.26
Таблица ФЕРр 56-6 Ремонт форточек Измеритель: 100 шт
56-6-1 999-9900 |  |  |  |  | Ремонт форточек Строительный мусор, т | [8 empty] | 1032.45 |  |  |  | 881.77 |  |  |  | 1.97 |  |  |  | 0.35 |  |  | 148,71 0,1 |  |  |  | 91.66
Сведения сформированы ФГИС ЦС https://fgiscs.minstroyrf.ru/ 31206209...1002738 2222000022225110 20114902::::00516101 (МСК)
Шифр расценки |  |  |  |  | Наименование и характеристика строительных работ и конструкций | [8 empty] | Прямыезатраты,руб. |  |  |  | Втомчисле,руб. | [14 empty] | Затратытрударабочих,чел.-ч
Коды неучтенных материалов |  |  |  |  | Наименование и характеристика не учтенных расценками материалов, ед. изм. | [12 empty] | оплататрударабочих |  |  |  | эксплуатациямашин | [6 empty] | материалы
[22 empty] | всего |  |  |  | вт.ч.оплата трудамашинистов |  |  | расход неучтенныхматериалов
1 |  |  |  |  | 2 | [8 empty] | 3 |  |  |  | 4 |  |  |  | 5 |  |  |  | 6 |  |  | 7 |  |  |  | 8
Таблица ФЕРр 56-13 Ремонт дверных коробок Измеритель: 10 шт
Ремонт дверных коробок узких:
56-13-1 999-9900 |  |  |  |  | в каменных стенах без снятия полотен Строительный мусор, т | [8 empty] | 940.21 |  |  |  | 421.5 |  |  |  | 7.89 |  |  |  | 1.39 |  |  | 510,82 0,44 |  |  |  | 46.99
56-13-2 999-9900 |  |  |  |  | в каменных стенах со снятием полотен Строительный мусор, т | [8 empty] | 1107.11 |  |  |  | 581.61 |  |  |  | 7.89 |  |  |  | 1.39 |  |  | 517,61 0,44 |  |  |  | 64.84
56-13-3 11.1.03.06 999-9900 |  |  |  |  | в деревянных стенах без снятия полотен Доски обрезные хвойных пород длиной 4-6,5 м, шириной 75-150, мм толщиной 19-22 мм, м3 Строительный мусор, т | [8 empty] | 424.93 |  |  |  | 293.95 |  |  |  | 1.97 |  |  |  | 0.35 |  |  | 129,01 0,029 0,44 |  |  |  | 32.77
56-13-4 11.1.03.06 999-9900 |  |  |  |  | в деревянных стенах со снятием полотен Доски обрезные хвойных пород длиной 4-6,5 м, шириной 75-150, мм толщиной 19-22 мм, м3 Строительный мусор, т | [8 empty] | 768.55 |  |  |  | 623.59 |  |  |  | 1.97 |  |  |  | 0.35 |  |  | 142,99 0,029 0,44 |  |  |  | 69.52
Ремонт дверных коробок широких в каменных стенах:
56-13-5 999-9900 |  |  |  |  | без снятия полотен Строительный мусор, т | [8 empty] | 2185.65 |  |  |  | 1343.44 |  |  |  | 12.48 |  |  |  | 2.2 |  |  | 829,73 0,44 |  |  |  | 149.77
56-13-6 999-9900 |  |  |  |  | со снятием полотен Строительный мусор, т | [8 empty] | 2352.55 |  |  |  | 1503.55 |  |  |  | 12.48 |  |  |  | 2.2 |  |  | 836,52 0,44 |  |  |  | 167.62
56-13-7 |  |  |  |  | выправка, укрепление и пристрожка четвертей | [8 empty] | 101 |  |  |  | 101 | [14 empty] | 11.84
Таблица ФЕРр 56-14 Перевязка дверных полотен Измеритель: 100 шт
Перевязка дверного полотна с уменьшением размера:
56-14-1 999-9900 |  |  |  |  | по высоте Строительный мусор, т | [8 empty] | 1655.66 |  |  |  | 1630.21 | [10 empty] | 25,45 0,2 |  |  |  | 169.46
56-14-2 999-9900 |  |  |  |  | по ширине Строительный мусор, т | [8 empty] | 2766.77 |  |  |  | 2741.32 | [10 empty] | 25,45 0,2 |  |  |  | 284.96
56-14-3 999-9900 |  |  |  |  | по высоте и ширине Строительный мусор, т | [8 empty] | 3877.88 |  |  |  | 3852.43 | [10 empty] | 25,45 0,2 |  |  |  | 400.46
Таблица ФЕРр 56-15 Ремонт дверных полотен Измеритель: 100 шт
Ремонт дверных полотен со сменой брусков обвязки:
56-15-1 999-9900 |  |  |  |  | горизонтальных на 2 сопряжения верхних Строительный мусор, т | [8 empty] | 2533.08 |  |  |  | 1931.02 |  |  |  | 7.23 |  |  |  | 1.28 |  |  | 594,83 0,27 |  |  |  | 200.73
56-15-2 999-9900 |  |  |  |  | горизонтальных на 2 сопряжения нижних Строительный мусор, т | [8 empty] | 3139.14 |  |  |  | 2537.08 |  |  |  | 7.23 |  |  |  | 1.28 |  |  | 594,83 0,27 |  |  |  | 263.73
56-15-3 999-9900 |  |  |  |  | вертикальных с числом сопряжений 2 Строительный мусор, т | [8 empty] | 3840.13 |  |  |  | 2946.89 |  |  |  | 11.17 |  |  |  | 1.97 |  |  | 882,07 0,4 |  |  |  | 306.33
Сведения сформированы ФГИС ЦС https://fgiscs.minstroyrf.ru/ 12032096...00107382 2222000022221105 01129024::::05101016 (МСК)
Шифр расценки |  |  |  |  | Наименование и характеристика строительных работ и конструкций | [8 empty] | Прямыезатраты,руб. |  |  |  | Втомчисле,руб. | [14 empty] | Затратытрударабочих,чел.-ч
Коды неучтенных материалов |  |  |  |  | Наименование и характеристика не учтенных расценками материалов, ед. изм. | [12 empty] | оплататрударабочих |  |  |  | эксплуатациямашин | [6 empty] | материалы
[22 empty] | всего |  |  |  | вт.ч.оплата трудамашинистов |  |  | расход неучтенныхматериалов
1 |  |  |  |  | 2 | [8 empty] | 3 |  |  |  | 4 |  |  |  | 5 |  |  |  | 6 |  |  | 7 |  |  |  | 8
56-15-4 999-9900 |  |  |  |  | вертикальных с числом сопряжений 3 Строительный мусор, т | [8 empty] | 4997.08 |  |  |  | 3662.82 |  |  |  | 17.08 |  |  |  | 3.02 |  |  | 1317,18 0,6 |  |  |  | 380.75
56-15-5 999-9900 |  |  |  |  | вертикальных с числом сопряжений 4 Строительный мусор, т | [8 empty] | 5868.37 |  |  |  | 4373.06 |  |  |  | 18.4 |  |  |  | 3.25 |  |  | 1476,91 0,66 |  |  |  | 454.58
Таблица ФЕРр 56-16 Ремонт калевки дверных полотен Измеритель: 100 мест
56-16-1 999-9900 |  |  |  |  | Ремонт калевки дверного полотна Строительный мусор, т | [8 empty] | 624.66 |  |  |  | 129.53 |  |  |  | 5.91 |  |  |  | 1.04 |  |  | 489,22 0,22 |  |  |  | 13.62
Таблица ФЕРр 56-17 Ремонт порогов Измеритель: 100 мест
Ремонт порогов шириной:
56-17-1 999-9900 |  |  |  |  | до 100 мм Строительный мусор, т | [8 empty] | 2410.64 |  |  |  | 631.22 |  |  |  | 15.77 |  |  |  | 2.78 |  |  | 1763,65 0,56 |  |  |  | 74
56-17-2 999-9900 |  |  |  |  | свыше 100 мм до 150 мм Строительный мусор, т | [8 empty] | 3197.32 |  |  |  | 897.36 |  |  |  | 21.03 |  |  |  | 3.71 |  |  | 2278,93 0,72 |  |  |  | 105.2
Таблица ФЕРр 56-18 Укрепление оконных и дверных коробок Измеритель: 100 шт
Укрепление оконных и дверных коробок:
56-18-1 |  |  |  |  | с конопаткой | [8 empty] | 4012.29 |  |  |  | 988.46 |  |  |  | 6.57 |  |  |  | 1.16 |  |  | 3017.26 |  |  |  | 115.88
56-18-2 |  |  |  |  | без конопатки | [8 empty] | 442.59 |  |  |  | 181.52 |  |  |  | 0.66 |  |  |  | 0.12 |  |  | 260.41 |  |  |  | 21.28
Таблица ФЕРр 56-19 Обивка дверей дерматином Измеритель: 100 м2
56-19-1 |  |  |  |  | Обивка дверей дерматином | [8 empty] | 7619.08 |  |  |  | 615 | [10 empty] | 7004.08 |  |  |  | 71.18
Таблица ФЕРр 56-20 Ремонт ворот и калиток Измеритель: 100 м2
56-20-1 01.7.04.07 |  |  |  |  | Ремонт калиток Изделия скобяные для дверных блоков (для калиток), компл | [8 empty] | 2851.72 |  |  |  | 924.83 | [10 empty] | 1926,89 П |  |  |  | 107.04
56-20-2 01.7.04.07 |  |  |  |  | Ремонт ворот Изделия скобяные для дверных блоков (для ворот), компл | [8 empty] | 4290.69 |  |  |  | 1834.88 | [10 empty] | 2455,81 П |  |  |  | 212.37
Сведения сформированы ФГИС ЦС https://fgiscs.minstroyrf.ru/ 03129620...01008273 2222000022220511 11022094::::15001016 (МСК)
III. ФЕДЕРАЛЬНЫЕ ЕДИНИЧНЫЕ РАСЦЕНКИ НА РЕМОНТНО-СТРОИТЕЛЬНЫЕ РАБОТЫ
Шифр расценки |  |  |  |  | Наименование и характеристика строительных работ и конструкций | [8 empty] | Прямыезатраты,руб. |  |  |  | Втомчисле,руб. | [14 empty] | Затратытрударабочих,чел.-ч
Коды неучтенных материалов |  |  |  |  | Наименование и характеристика не учтенных расценками материалов, ед. изм. | [12 empty] | оплататрударабочих |  |  |  | эксплуатациямашин | [6 empty] | материалы
[22 empty] | всего |  |  |  | вт.ч.оплататруда машинистов |  |  | расходнеучтенных материалов
1 |  |  |  |  | 2 | [8 empty] | 3 |  |  |  | 4 |  |  |  | 5 |  |  |  | 6 |  |  | 7 |  |  |  | 8
Таблица ФЕРр 57-4 Смена и перестилка дощатых покрытий полов Измеритель: 100 м2
2057-04-01 |  |  |  |  | Перестилка дощатых полов не крашеных | [8 empty] | 1757.08 |  |  |  | 1032.13 |  |  |  | 27.84 |  |  |  | 5.21 |  |  | 697.11 |  |  |  | 121
2057-04-02 |  |  |  |  | Добавлять к расценке 57-4-1 при крашеных полах | [8 empty] | 100.65 |  |  |  | 100.65 | [14 empty] | 11.8
2057-04-03 |  |  |  |  | Добавлять к расценке 57-4-1 при площади пола до 5 м2 | [8 empty] | 505.83 |  |  |  | 505.83 | [14 empty] | 59.3
Смена дощатых полов с добавлением новых досок:
2057-04-04 |  |  |  |  | до 25% | [8 empty] | 2685.49 |  |  |  | 1066.25 |  |  |  | 59.73 |  |  |  | 15.63 |  |  | 1559.51 |  |  |  | 125
2057-04-05 |  |  |  |  | до 50% | [8 empty] | 5026.63 |  |  |  | 1245.38 |  |  |  | 130.42 |  |  |  | 36.09 |  |  | 3650.83 |  |  |  | 146
2057-04-06 |  |  |  |  | Добавлять к расценке 57-4-4 при крашеных полах | [8 empty] | 103.21 |  |  |  | 103.21 | [14 empty] | 12.1
Сведения сформированы ФГИС ЦС https://fgiscs.minstroyrf.ru/ 13260..1023..220022501 02140::05626 (МСК)
Шифр расценки |  |  |  |  | Наименование и характеристика строительных работ и конструкций | [8 empty] | Прямыезатраты,руб. |  |  |  | Втомчисле,руб. | [14 empty] | Затратытрударабочих,чел.-ч
Коды неучтенных материалов |  |  |  |  | Наименование и характеристика не учтенных расценками материалов, ед. изм. | [12 empty] | оплататрударабочих |  |  |  | эксплуатациямашин | [6 empty] | материалы
[22 empty] | всего |  |  |  | вт.ч.оплата трудамашинистов |  |  | расход неучтенныхматериалов
1 |  |  |  |  | 2 | [8 empty] | 3 |  |  |  | 4 |  |  |  | 5 |  |  |  | 6 |  |  | 7 |  |  |  | 8
2057-04-07 |  |  |  |  | Добавлять к расценке 57-4-4 при площади пола до 5 м2 | [8 empty] | 520.33 |  |  |  | 520.33 | [14 empty] | 61
2057-04-08 |  |  |  |  | Добавлять к расценке 57-4-5 при крашеных полах | [8 empty] | 117.71 |  |  |  | 117.71 | [14 empty] | 13.8
2057-04-09 |  |  |  |  | Добавлять к расценке 57-4-5 при площади пола до 5 м2 | [8 empty] | 588.57 |  |  |  | 588.57 | [14 empty] | 69
2057-04-10 |  |  |  |  | Выравнивание лаг с изготовлением прокладок | [8 empty] | 135.11 |  |  |  | 71.65 | [10 empty] | 63.46 |  |  |  | 8.4
Таблица ФЕРр 57-5 Ремонт дощатых покрытий Измеритель: 100 м2 (расценка 57-5-1); 100 м (расценка 57-5-2)
2057-05-01 |  |  |  |  | Ремонт дощатых покрытий, сплачивание со вставкой реек | [8 empty] | 622.28 |  |  |  | 383.85 |  |  |  | 10.85 |  |  |  | 3.51 |  |  | 227.58 |  |  |  | 45
2057-05-02 |  |  |  |  | Смена досок в полах до 3 шт. в одном месте | [8 empty] | 1565.2 |  |  |  | 499.86 |  |  |  | 37.65 |  |  |  | 12.23 |  |  | 1027.69 |  |  |  | 58.6
Таблица ФЕРр 57-6 Острожка и циклевка полов, бывших в эксплуатации Измеритель: 100 м2
Острожка провесов дощатых покрытий площадью:
2057-06-01 |  |  |  |  | до 5 м2 | [8 empty] | 124.54 |  |  |  | 124.54 | [14 empty] | 14.6
2057-06-02 |  |  |  |  | свыше 5 м2 | [8 empty] | 82.74 |  |  |  | 82.74 | [14 empty] | 9.7
Острожка дощатых покрытий площадью:
2057-06-03 |  |  |  |  | до 5 м2 | [8 empty] | 577.37 |  |  |  | 514.36 |  |  |  | 63.01 | [10 empty] | 60.3
2057-06-04 |  |  |  |  | свыше 5 м2 | [8 empty] | 383.25 |  |  |  | 342.91 |  |  |  | 40.34 | [10 empty] | 40.2
2057-06-05 |  |  |  |  | Острожка и циклевка паркетных полов | [8 empty] | 1594.47 |  |  |  | 405.18 |  |  |  | 53.87 | [6 empty] | 1135.42 |  |  |  | 47.5
2057-06-06 |  |  |  |  | Циклевка паркетных полов | [8 empty] | 1895.38 |  |  |  | 307.08 |  |  |  | 47.88 | [6 empty] | 1540.42 |  |  |  | 36
Таблица ФЕРр 57-7 Ремонт покрытий из штучного паркета Измеритель: 100 мест
Ремонт покрытий из штучного паркета:
57-7-1 11.1.01.13 999-9900 |  |  |  |  | на гвоздях площадью в одном месте до 5 планок Паркет штучный, м2 Строительный мусор, т | [8 empty] | 314.71 |  |  |  | 302.31 |  |  |  | 3.92 |  |  |  | 0.85 |  |  | 8,48 6,1 0,14 |  |  |  | 34.99
57-7-2 11.1.01.13 999-9900 |  |  |  |  | на гвоздях площадью в одном месте до 0,5 м2 Паркет штучный, м2 Строительный мусор, т | [8 empty] | 1099.36 |  |  |  | 988.93 |  |  |  | 17.2 |  |  |  | 4.08 |  |  | 93,23 40,8 0,94 |  |  |  | 114.46
57-7-3 11.1.01.13 999-9900 |  |  |  |  | на гвоздях площадью в одном месте до 1 м2 Паркет штучный, м2 Строительный мусор, т | [8 empty] | 1752.56 |  |  |  | 1522.28 |  |  |  | 35.35 |  |  |  | 8.56 |  |  | 194,93 82 1,89 |  |  |  | 176.19
57-7-4 11.1.01.13 999-9900 |  |  |  |  | на мастике площадью в одном месте до 5 планок Паркет штучный, м2 Строительный мусор, т | [8 empty] | 448.92 |  |  |  | 303.78 |  |  |  | 7.2 |  |  |  | 1.43 |  |  | 137,94 5,61 0,072 |  |  |  | 35.16
57-7-5 11.1.01.13 999-9900 |  |  |  |  | на мастике площадью в одном месте до 0,5 м2 Паркет штучный, м2 Строительный мусор, т | [8 empty] | 1638.05 |  |  |  | 946.86 |  |  |  | 32.84 |  |  |  | 7.48 |  |  | 658,35 40,8 0,66 |  |  |  | 109.59
57-7-6 11.1.01.13 999-9900 |  |  |  |  | на мастике площадью в одном месте до 1 м2 Паркет штучный, м2 Строительный мусор, т | [8 empty] | 2913.32 |  |  |  | 1530.92 |  |  |  | 65.7 |  |  |  | 14.95 |  |  | 1316,70 82 1,32 |  |  |  | 177.19
Таблица ФЕРр 57-8 Смена простильных дощатых полов Измеритель: 100 м2
Смена простильных дощатых полов:
57-8-1 999-9900 |  |  |  |  | с добавлением новых досок до 25% Строительный мусор, т | [8 empty] | 1236.92 |  |  |  | 344.8 |  |  |  | 8.76 |  |  |  | 2.11 |  |  | 883,36 0,39 |  |  |  | 42.62
57-8-2 999-9900 |  |  |  |  | с добавлением новых досок до 50% Строительный мусор, т | [8 empty] | 2483.06 |  |  |  | 361.3 |  |  |  | 25.65 |  |  |  | 6.05 |  |  | 2096,11 0,82 |  |  |  | 44.66
57-8-3 999-9900 |  |  |  |  | с полной сменой досок Строительный мусор, т | [8 empty] | 5569.55 |  |  |  | 502.15 |  |  |  | 60.69 |  |  |  | 14.47 |  |  | 5006,71 1,86 |  |  |  | 62.07
Сведения сформированы ФГИС ЦС https://fgiscs.minstroyrf.ru/ 31269..1028..220022510 02140::05626 (МСК)
Шифр расценки |  |  |  |  | Наименование и характеристика строительных работ и конструкций | [8 empty] | Прямыезатраты,руб. |  |  |  | Втомчисле,руб. | [14 empty] | Затратытрударабочих,чел.-ч
Коды неучтенных материалов |  |  |  |  | Наименование и характеристика не учтенных расценками материалов, ед. изм. | [12 empty] | оплататрударабочих |  |  |  | эксплуатациямашин | [6 empty] | материалы
[22 empty] | всего |  |  |  | вт.ч.оплата трудамашинистов |  |  | расход неучтенныхматериалов
1 |  |  |  |  | 2 | [8 empty] | 3 |  |  |  | 4 |  |  |  | 5 |  |  |  | 6 |  |  | 7 |  |  |  | 8
Таблица ФЕРр 57-9 Ремонт покрытий из плиток поливинилхлоридных Измеритель: 100 шт
Ремонт покрытий из плиток поливинилхлоридных размером:
57-9-1 999-9900 |  |  |  |  | 200х200 мм Строительный мусор, т | [8 empty] | 592.88 |  |  |  | 40.05 |  |  |  | 9.7 |  |  |  | 2.51 |  |  | 543,13 0,12 |  |  |  | 4.52
57-9-2 999-9900 |  |  |  |  | 300х300 мм Строительный мусор, т | [8 empty] | 1311.82 |  |  |  | 80.01 |  |  |  | 9.7 |  |  |  | 2.51 |  |  | 1222,11 0,18 |  |  |  | 9.03
Таблица ФЕРр 57-10 Заделка выбоин в полах Измеритель: 100 мест
Заделка выбоин в цементных полах, площадь ремонтируемого участка:
57-10-1 04.3.01.09 999-9900 |  |  |  |  | до 0,25 м2 Раствор цементный, м3 Строительный мусор, т | [8 empty] | 367.78 |  |  |  | 347.43 |  |  |  | 16.11 | [6 empty] | 4,24 0,31 0,3 |  |  |  | 40.73
57-10-2 04.3.01.09 999-9900 |  |  |  |  | до 0,5 м2 Раствор цементный, м3 Строительный мусор, т | [8 empty] | 634.2 |  |  |  | 591.56 |  |  |  | 34.23 | [6 empty] | 8,41 0,71 0,7 |  |  |  | 69.35
57-10-3 04.3.01.09 999-9900 |  |  |  |  | до 1 м2 Раствор цементный, м3 Строительный мусор, т | [8 empty] | 1147.93 |  |  |  | 1059.68 |  |  |  | 69.47 | [6 empty] | 18,78 1,5 1,48 |  |  |  | 124.23
Заделка выбоин в мозаичных полах, площадь ремонтируемого участка:
57-10-4 04.3.01.06 04.3.01.09 999-9900 |  |  |  |  | до 0,25 м2 Раствор декоративный (с каменной крошкой), м3 Раствор цементный, м3 Строительный мусор, т | [8 empty] | 947.29 |  |  |  | 921.5 |  |  |  | 25.67 | [6 empty] | 0,12 0,31 0,31 0,51 |  |  |  | 108.03
57-10-5 04.3.01.06 04.3.01.09 999-9900 |  |  |  |  | до 0,5 м2 Раствор декоративный (с каменной крошкой), м3 Раствор цементный, м3 Строительный мусор, т | [8 empty] | 1635.36 |  |  |  | 1573.27 |  |  |  | 61.92 | [6 empty] | 0,17 0,71 0,71 1,19 |  |  |  | 184.44
57-10-6 04.3.01.06 04.3.01.09 999-9900 |  |  |  |  | до 1 м2 Раствор декоративный (с каменной крошкой), м3 Раствор цементный, м3 Строительный мусор, т | [8 empty] | 3302.3 |  |  |  | 3174.7 |  |  |  | 127.36 | [6 empty] | 0,24 1,53 1,53 2,54 |  |  |  | 372.18
Заделка выбоин в асфальтовых полах, толщиной слоя 25 мм, площадь ремонтируемого участка:
57-10-7 04.2.04.01 999-9900 |  |  |  |  | до 0,25 м2 Смесь асфальтобетонная, т Строительный мусор, т | [8 empty] | 247.7 |  |  |  | 236.82 |  |  |  | 8.05 | [6 empty] | 2,83 0,83 0,26 |  |  |  | 28.74
57-10-8 04.2.04.01 999-9900 |  |  |  |  | до 0,5 м2 Смесь асфальтобетонная, т Строительный мусор, т | [8 empty] | 448.16 |  |  |  | 421.97 |  |  |  | 19.13 | [6 empty] | 7,06 1,93 0,61 |  |  |  | 51.21
57-10-9 04.2.04.01 999-9900 |  |  |  |  | до 1 м2 Смесь асфальтобетонная, т Строительный мусор, т | [8 empty] | 801.73 |  |  |  | 745.31 |  |  |  | 42.29 | [6 empty] | 14,13 4,1 1,28 |  |  |  | 90.45
Заделка выбоин в полах ксилолитовых площадью ремонтируемого участка:
57-10-10 999-9900 |  |  |  |  | до 0,25 м2 Строительный мусор, т | [8 empty] | 1005.96 |  |  |  | 326.23 |  |  |  | 19.59 |  |  |  | 8.95 |  |  | 660,14 0,11 |  |  |  | 36.82
57-10-11 17.4.05.08 999-9900 |  |  |  |  | до 0,5 м2 Порошки магнезитовые каустические, т Строительный мусор, т | [8 empty] | 1715.66 |  |  |  | 695.07 |  |  |  | 50.55 |  |  |  | 21.83 |  |  | 970,04 0,47 0,026 |  |  |  | 78.45
57-10-12 17.4.05.08 999-9900 |  |  |  |  | до 1,0 м2 Порошки магнезитовые каустические, т Строительный мусор, т | [8 empty] | 3400.01 |  |  |  | 1212.05 |  |  |  | 104.34 |  |  |  | 44.67 |  |  | 2083,62 1,01 0,056 |  |  |  | 136.8
Таблица ФЕРр 57-13 Смена вентиляционных половых решеток Измеритель: 100 шт
57-13-1 19.2.03.05 |  |  |  |  | Смена вентиляционных половых решеток Решетки металлические вентиляционные для пола, шт | [8 empty] | 247.38 |  |  |  | 240.59 | [10 empty] | 6,79 100 |  |  |  | 28.71
Таблица ФЕРр 57-14 Ремонт полов из щитового паркета Измеритель: 100 м2 (расценки 57-14-1, 57-14-2); 100 шт (расценка 57-14-3)
Ремонт полов из щитового паркета:
57-14-1 11.2.10.02 999-9900 |  |  |  |  | смена квадр Щиты паркетные, м2 Строительный мусор, т | [8 empty] | 6447.81 |  |  |  | 5356.53 |  |  |  | 45.69 |  |  |  | 3.67 |  |  | 1045,59 102 3,54 |  |  |  | 583.5
57-14-2 11.2.10.02 999-9900 |  |  |  |  | перестилка обрешетки Щиты паркетные, м2 Строительный мусор, т | [8 empty] | 4618.26 |  |  |  | 1914.67 |  |  |  | 68.83 |  |  |  | 10.31 |  |  | 2634,76 102 1,67 |  |  |  | 206.1
57-14-3 11.2.10.02 |  |  |  |  | Ремонт филенок паркетных щитов Щиты паркетные, м2 | [8 empty] | 8660.68 |  |  |  | 7164.36 |  |  |  | 42.55 |  |  |  | 4 |  |  | 1453,77 49 |  |  |  | 701.7
Таблица ФЕРр 57-15 Смена керамических плиток в полах Измеритель: 100 шт
Смена керамических коврово-мозаичных плиток в полах:
57-15-1 06.2.02.01-0071 999-9900 |  |  |  |  | до 10 шт. Плитка керамическая неглазурованная для полов гладкая, одноцветная с красителем квадратная и прямоугольная, м2 Строительный мусор, т | [8 empty] | 97.6 |  |  |  | 87.43 |  |  |  | 4.85 |  |  |  | 1.26 |  |  | 5,32 П 0,03 |  |  |  | 10.25
57-15-2 06.2.02.01-0071 999-9900 |  |  |  |  | более 10 шт. Плитка керамическая неглазурованная для полов гладкая, одноцветная с красителем квадратная и прямоугольная, м2 Строительный мусор, т | [8 empty] | 62.63 |  |  |  | 52.46 |  |  |  | 4.85 |  |  |  | 1.26 |  |  | 5,32 П 0,03 |  |  |  | 6.15
Смена метлахских плиток в полах:
57-15-3 06.2.02.01-0071 999-9900 |  |  |  |  | до 10 шт. Плитка керамическая неглазурованная для полов гладкая, одноцветная с красителем квадратная и прямоугольная, м2 Строительный мусор, т | [8 empty] | 138.62 |  |  |  | 118.4 |  |  |  | 9.7 |  |  |  | 2.51 |  |  | 10,52 П 0,07 |  |  |  | 13.88
57-15-4 06.2.02.01-0071 999-9900 |  |  |  |  | более 10 шт. Плитка керамическая неглазурованная для полов гладкая, одноцветная с красителем квадратная и прямоугольная, м2 Строительный мусор, т | [8 empty] | 98.35 |  |  |  | 78.13 |  |  |  | 9.7 |  |  |  | 2.51 |  |  | 10,52 П 0,07 |  |  |  | 9.16
Сведения сформированы ФГИС ЦС https://fgiscs.minstroyrf.ru/ 12306..0132..220022105 01204::50626 (МСК)
Шифр расценки |  |  |  |  | Наименование и характеристика строительных работ и конструкций | [8 empty] | Прямыезатраты,руб. |  |  |  | Втомчисле,руб. | [14 empty] | Затратытрударабочих,чел.-ч
Коды неучтенных материалов |  |  |  |  | Наименование и характеристика не учтенных расценками материалов, ед. изм. | [12 empty] | оплататрударабочих |  |  |  | эксплуатациямашин | [6 empty] | материалы
[22 empty] | всего |  |  |  | вт.ч.оплата трудамашинистов |  |  | расход неучтенныхматериалов
1 |  |  |  |  | 2 | [8 empty] | 3 |  |  |  | 4 |  |  |  | 5 |  |  |  | 6 |  |  | 7 |  |  |  | 8
Смена керамогранитных плит:
57-15-5 06.2.05.03-0011 999-9900 |  |  |  |  | до 3 шт. Плитка керамогранитная неполированная, квадратная, толщина 8 мм, м2 Строительный мусор, т | [8 empty] | 151.07 |  |  |  | 111.4 |  |  |  | 6.89 |  |  |  | 1.78 |  |  | 32,78 П 0,1 |  |  |  | 13.06
57-15-6 06.2.05.03-0011 999-9900 |  |  |  |  | до 6 шт. Плитка керамогранитная неполированная, квадратная, толщина 8 мм, м2 Строительный мусор, т | [8 empty] | 107.65 |  |  |  | 67.98 |  |  |  | 6.89 |  |  |  | 1.78 |  |  | 32,78 П 0,1 |  |  |  | 7.97
Таблица ФЕРр 57-16 Ремонт резиновых напольных покрытий из релина Измеритель: 100 м2
57-16-1 01.6.03.04 14.5.04.05 14.5.11.04 999-9899 |  |  |  |  | Ремонт резиновых напольных покрытий из релина Релин, м2 Мастики полимерные, т Полимерцементная шпатлевка, кг Строительный мусор и масса возвратных материалов, т | [8 empty] | 517.86 |  |  |  | 494.59 |  |  |  | 23.27 |  |  |  | 6.02 |  |  | 102 0,052 1,9 0,4 |  |  |  | 54.53
Таблица ФЕРр 57-17 Ремонт топпинговых покрытий площадью более 1 м2 Измеритель: м2
57-17-1 |  |  |  |  | Ремонт топпинговых покрытий площадью более 1 м2 | [8 empty] | 36.21 |  |  |  | 7.22 |  |  |  | 1.75 | [6 empty] | 27.24 |  |  |  | 0.75
Сведения сформированы ФГИС ЦС https://fgiscs.minstroyrf.ru/ 23190..0083..220022051 01204::50626 (МСК)
III. ФЕДЕРАЛЬНЫЕ ЕДИНИЧНЫЕ РАСЦЕНКИ НА РЕМОНТНО-СТРОИТЕЛЬНЫЕ РАБОТЫ
Шифр расценки |  |  |  |  | Наименование и характеристика строительных работ и конструкций | [8 empty] | Прямыезатраты,руб. |  |  |  | Втомчисле,руб. | [14 empty] | Затратытрударабочих,чел.-ч
Коды неучтенных материалов |  |  |  |  | Наименование и характеристика не учтенных расценками материалов, ед. изм. | [12 empty] | оплататрударабочих |  |  |  | эксплуатациямашин | [6 empty] | материалы
[22 empty] | всего |  |  |  | вт.ч.оплата трудамашинистов |  |  | расход неучтенныхматериалов
1 |  |  |  |  | 2 | [8 empty] | 3 |  |  |  | 4 |  |  |  | 5 |  |  |  | 6 |  |  | 7 |  |  |  | 8
Таблица ФЕРр 58-1 Разборка деревянных элементов конструкций крыш Измеритель: 100 м2
Разборка деревянных элементов конструкций крыш:
58-1-1 999-9900 |  |  |  |  | обрешетки из брусков с прозорами Строительный мусор, т | [8 empty] | 160.11 |  |  |  | 120.37 |  |  |  | 39.74 |  |  |  | 6.21 |  |  | 1.4 |  |  |  | 15.16
58-1-2 999-9900 |  |  |  |  | стропил со стойками и подкосами из досок Строительный мусор, т | [8 empty] | 208.54 |  |  |  | 183.48 |  |  |  | 25.06 |  |  |  | 3.92 |  |  | 0.9 |  |  |  | 22.68
58-1-3 999-9900 |  |  |  |  | стропил со стойками и подкосами из брусьев и бревен Строительный мусор, т | [8 empty] | 255.37 |  |  |  | 219.08 |  |  |  | 36.29 |  |  |  | 5.67 |  |  | 1.25 |  |  |  | 27.08
58-1-4 999-9900 |  |  |  |  | мауэрлатов Строительный мусор, т | [8 empty] | 76.77 |  |  |  | 53.44 |  |  |  | 23.33 |  |  |  | 3.65 |  |  | 0.81 |  |  |  | 6.73
Таблица ФЕРр 58-2 Разборка слуховых окон Измеритель: 100 шт
Разборка слуховых окон:
58-2-1 999-9900 |  |  |  |  | прямоугольных двускатных Строительный мусор, т | [8 empty] | 2720.29 |  |  |  | 2709.92 |  |  |  | 10.37 | [6 empty] | 5.6 |  |  |  | 341.3
58-2-2 999-9900 |  |  |  |  | прямоугольных односкатных Строительный мусор, т | [8 empty] | 2466.21 |  |  |  | 2455.84 |  |  |  | 10.37 | [6 empty] | 5.6 |  |  |  | 309.3
58-2-3 999-9900 |  |  |  |  | полукруглых и треугольных Строительный мусор, т | [8 empty] | 1106.18 |  |  |  | 1098.9 |  |  |  | 7.28 | [6 empty] | 4.6 |  |  |  | 138.4
Таблица ФЕРр 58-3 Разборка мелких покрытий и обделок из листовой стали Измеритель: 100 м
Разборка мелких покрытий и обделок из листовой стали:
58-3-1 999-9900 |  |  |  |  | поясков, сандриков, желобов, отливов, свесов и т.п. Строительный мусор, т | [8 empty] | 71.18 |  |  |  | 70.98 |  |  |  | 0.2 | [6 empty] | 0.12 |  |  |  | 9.1
58-3-2 999-9900 |  |  |  |  | водосточных труб с земли и подмостей Строительный мусор, т | [8 empty] | 88.54 |  |  |  | 88.54 | [10 empty] | 0.325 |  |  |  | 11.04
58-3-3 999-9900 |  |  |  |  | водосточных труб с люлек Строительный мусор, т | [8 empty] | 235.31 |  |  |  | 235.31 | [10 empty] | 0.325 |  |  |  | 29.34
Таблица ФЕРр 58-4 Разборка парапетных решеток Измеритель: 100 м
58-4-1 999-9900 |  |  |  |  | Разборка парапетных решеток Строительный мусор, т | [8 empty] | 118.1 |  |  |  | 116.48 |  |  |  | 1.62 | [6 empty] | 0.8 |  |  |  | 14.8
Таблица ФЕРр 58-5 Ремонт деревянных элементов конструкций крыш Измеритель: 100 м (расценки с 58-5-1 по 58-5-5); шт (расценки 58-5-6, 58-5-7)
Ремонт деревянных элементов конструкций крыш:
2058-05-01 |  |  |  |  | укрепление стропильных ног расшивкой досками с двух сторон | [8 empty] | 3399.7 |  |  |  | 340.09 |  |  |  | 24.09 |  |  |  | 4.06 |  |  | 3035.52 |  |  |  | 39.87
58-5-2 999-9900 |  |  |  |  | смена стропильных ног из бревен Строительный мусор, т | [8 empty] | 4438.75 |  |  |  | 1366.59 |  |  |  | 44.48 |  |  |  | 7.31 |  |  | 3027,68 2,66 |  |  |  | 160.21
58-5-3 999-9900 |  |  |  |  | смена стропильных ног из брусьев Строительный мусор, т | [8 empty] | 7406.67 |  |  |  | 1280.27 |  |  |  | 23.04 |  |  |  | 3.71 |  |  | 6103,36 0,97 |  |  |  | 150.09
58-5-4 999-9900 |  |  |  |  | смена стропильных ног из досок Строительный мусор, т | [8 empty] | 1794.47 |  |  |  | 1136.62 |  |  |  | 13.36 |  |  |  | 2.2 |  |  | 644,49 0,564 |  |  |  | 133.25
58-5-5 01.2.03.03 999-9900 |  |  |  |  | смена отдельных частей мауэрлатов с осмолкой и обертывание рулонными материалами Мастика, т Строительный мусор, т | [8 empty] | 4370.32 |  |  |  | 1366.59 |  |  |  | 44.48 |  |  |  | 7.31 |  |  | 2959,25 0,08 1,27 |  |  |  | 160.21
Сведения сформированы ФГИС ЦС https://fgiscs.minstroyrf.ru/ 12306..0132..220022105 01224::00026 (МСК)
Шифр расценки |  |  |  |  | Наименование и характеристика строительных работ и конструкций | [8 empty] | Прямыезатраты,руб. |  |  |  | Втомчисле,руб. | [14 empty] | Затратытрударабочих,чел.-ч
Коды неучтенных материалов |  |  |  |  | Наименование и характеристика не учтенных расценками материалов, ед. изм. | [12 empty] | оплататрударабочих |  |  |  | эксплуатациямашин | [6 empty] | материалы
[22 empty] | всего |  |  |  | вт.ч.оплата трудамашинистов |  |  | расход неучтенныхматериалов
1 |  |  |  |  | 2 | [8 empty] | 3 |  |  |  | 4 |  |  |  | 5 |  |  |  | 6 |  |  | 7 |  |  |  | 8
2058-05-06 |  |  |  |  | выправка деревянных стропильных ног с постановкой раскосов | [8 empty] | 73.91 |  |  |  | 11.9 |  |  |  | 18.61 |  |  |  | 3.13 |  |  | 43.4 |  |  |  | 1.42
2058-05-07 |  |  |  |  | смена концов деревянных стропильных с установкой стоек под стропильные ноги | [8 empty] | 111.88 |  |  |  | 29.34 |  |  |  | 23.41 |  |  |  | 3.94 |  |  | 59.13 |  |  |  | 3.44
Таблица ФЕРр 58-6 Ремонт отдельных мест покрытия из хризотилцементных листов Измеритель: 100 м2
Ремонт отдельных мест покрытия из хризотилцементных листов:
58-6-1 08.3.05.05 999-9900 |  |  |  |  | обыкновенного профиля Сталь листовая оцинкованная, т Строительный мусор, т | [8 empty] | 2683.81 |  |  |  | 692.64 |  |  |  | 233.89 |  |  |  | 30.84 |  |  | 1757,28 0,0012 1,47 |  |  |  | 81.2
58-6-2 08.3.05.05 999-9900 |  |  |  |  | усиленного профиля Сталь листовая оцинкованная, т Строительный мусор, т | [8 empty] | 2932.68 |  |  |  | 808.64 |  |  |  | 326.21 |  |  |  | 41.64 |  |  | 1797,83 0,0012 2,35 |  |  |  | 94.8
Таблица ФЕРр 58-7 Ремонт отдельными местами рулонного покрытия и смена существующих рулонных кровель на кровли из наплавляемых материалов Измеритель: 100 м2
Ремонт отдельными местами рулонного покрытия с промазкой:
58-7-1 12.1.02.10 999-9900 |  |  |  |  | битумными составами с заменой 1 слоя Материалы рулонные кровельные, м2 Строительный мусор, т | [8 empty] | 1347.8 |  |  |  | 195.34 |  |  |  | 33.76 |  |  |  | 3.19 |  |  | 1118,70 115 0,34 |  |  |  | 22.35
58-7-2 12.1.02.10 999-9900 |  |  |  |  | битумными составами с заменой 2 слоев Материалы рулонные кровельные, м2 Строительный мусор, т | [8 empty] | 2373.44 |  |  |  | 376.17 |  |  |  | 64.97 |  |  |  | 5.74 |  |  | 1932,30 233 0,65 |  |  |  | 43.04
2058-07-03 |  |  |  |  | рубероидной мастикой | [8 empty] | 993.93 |  |  |  | 102.37 |  |  |  | 32.06 |  |  |  | 4.27 |  |  | 859.5 |  |  |  | 12.53
2058-07-04 |  |  |  |  | смолой | [8 empty] | 400.22 |  |  |  | 108.66 |  |  |  | 25.31 |  |  |  | 4.77 |  |  | 266.25 |  |  |  | 13.3
2058-07-05 |  |  |  |  | битумным лаком | [8 empty] | 1678.78 |  |  |  | 91.83 |  |  |  | 9.57 |  |  |  | 3.13 |  |  | 1577.38 |  |  |  | 11.05
Смена существующих рулонных кровель на покрытия из наплавляемых рулонных материалов:
58-7-6 01.2.03.03 08.3.05.05 999-9900 12.1.02.10 12.1.02.10 |  |  |  |  | в два слоя Мастика, т Сталь листовая оцинкованная, т Строительный мусор, т Материалы рулонные кровельные для верхнего слоя, м2 Материалы рулонные кровельные для нижних слоев, м2 | [8 empty] | 1872.48 |  |  |  | 497.67 |  |  |  | 20.27 |  |  |  | 5.74 |  |  | 1354,54 0,0021 0,1 0,78 114 134 |  |  |  | 54.87
58-7-7 01.2.03.03 12.1.02.10 08.3.05.05 999-9900 |  |  |  |  | в один слой Мастика, т Материалы рулонные кровельные для верхнего слоя, м2 Сталь листовая оцинкованная, т Строительный мусор, т | [8 empty] | 1654.09 |  |  |  | 421.48 |  |  |  | 11.26 |  |  |  | 3.19 |  |  | 1221,35 0,0021 134 0,1 0,78 |  |  |  | 46.47
Таблица ФЕРр 58-8 Смена отдельных листов металлической кровли или постановка заплат Измеритель: 100 шт
Смена негодных листов кровли до 5 шт. в одном месте из листовой кровельной стали:
58-8-1 08.3.05.02 999-9900 |  |  |  |  | черной Сталь листовая, т Строительный мусор, т | [8 empty] | 1259.08 |  |  |  | 1122.55 |  |  |  | 49.75 |  |  |  | 9.74 |  |  | 86,78 П0,37 |  |  |  | 131.6
58-8-2 08.3.05.05 999-9900 |  |  |  |  | оцинкованной Сталь листовая оцинкованная, т Строительный мусор, т | [8 empty] | 1182.64 |  |  |  | 1096.96 |  |  |  | 49.75 |  |  |  | 9.74 |  |  | 35,93 П0,16 |  |  |  | 128.6
Ремонт отдельных мест покрытия из листовой кровельной стали:
58-8-3 08.3.05.02 999-9900 |  |  |  |  | черной, постановка заплат размером 0,25 м2 Сталь листовая, т Строительный мусор, т | [8 empty] | 537.38 |  |  |  | 494.06 |  |  |  | 14.39 |  |  |  | 2.86 |  |  | 28,93 П0,05 |  |  |  | 58.4
58-8-4 08.3.05.02 999-9900 |  |  |  |  | черной, постановка заплат размером 0,5 м2 Сталь листовая, т Строительный мусор, т | [8 empty] | 678.66 |  |  |  | 603.2 |  |  |  | 28.47 |  |  |  | 5.59 |  |  | 46,99 П0,09 |  |  |  | 71.3
Сведения сформированы ФГИС ЦС https://fgiscs.minstroyrf.ru/ 32196..0182..220022015 20142::01602 (МСК)
Шифр расценки |  |  |  |  | Наименование и характеристика строительных работ и конструкций | [8 empty] | Прямыезатраты,руб. |  |  |  | Втомчисле,руб. | [14 empty] | Затратытрударабочих,чел.-ч
Коды неучтенных материалов |  |  |  |  | Наименование и характеристика не учтенных расценками материалов, ед. изм. | [12 empty] | оплататрударабочих |  |  |  | эксплуатациямашин | [6 empty] | материалы
[22 empty] | всего |  |  |  | вт.ч.оплата трудамашинистов |  |  | расход неучтенныхматериалов
1 |  |  |  |  | 2 | [8 empty] | 3 |  |  |  | 4 |  |  |  | 5 |  |  |  | 6 |  |  | 7 |  |  |  | 8
58-8-5 08.3.05.05 999-9900 |  |  |  |  | оцинкованной, постановка заплат размером 0,25 м2 Сталь листовая оцинкованная, т Строительный мусор, т | [8 empty] | 485.28 |  |  |  | 458.91 |  |  |  | 14.39 |  |  |  | 2.86 |  |  | 11,98 П0,04 |  |  |  | 53.8
58-8-6 08.3.05.05 999-9900 |  |  |  |  | оцинкованной, постановка заплат размером 0,5 м2 Сталь листовая оцинкованная, т Строительный мусор, т | [8 empty] | 610.45 |  |  |  | 560.42 |  |  |  | 28.47 |  |  |  | 5.59 |  |  | 21,56 П0,08 |  |  |  | 65.7
Таблица ФЕРр 58-9 Промазка фальцев и свищей в покрытии из кровельной стали Измеритель: 100 м2
2058-09-01 |  |  |  |  | Промазка фальцев и свищей в покрытии из кровельной стали | [8 empty] | 60.23 |  |  |  | 22.39 | [10 empty] | 37.84 |  |  |  | 2.87
Таблица ФЕРр 58-10 Смена частей водосточных труб Измеритель: 100 м (расценки 58-10-1, 58-10-2); 100 шт (расценки с 58-10-3 по 58-10-7)
Смена:
58-10-1 08.1.02.07 |  |  |  |  | прямых звеньев водосточных труб с земли, лестниц или подмостей Трубы, м | [8 empty] | 324.67 |  |  |  | 313.9 |  |  |  | 8.54 |  |  |  | 1.51 |  |  | 2,23 114,5 |  |  |  | 36.8
58-10-2 08.1.02.07 |  |  |  |  | прямых звеньев водосточных труб с люлек Трубы, м | [8 empty] | 763.25 |  |  |  | 755.76 |  |  |  | 5.26 |  |  |  | 0.93 |  |  | 2,23 114,5 |  |  |  | 88.6
58-10-3 08.1.02.22 999-9900 |  |  |  |  | колен водосточных труб с земли, лестниц и подмостей Изделия для водосточных труб, шт Строительный мусор, т | [8 empty] | 628 |  |  |  | 457.21 |  |  |  | 5.26 |  |  |  | 0.93 |  |  | 165,53 100 0,08 |  |  |  | 53.6
58-10-4 08.1.02.22 999-9900 |  |  |  |  | колен водосточных труб с люлек Изделия для водосточных труб, шт Строительный мусор, т | [8 empty] | 1164.54 |  |  |  | 993.75 |  |  |  | 5.26 |  |  |  | 0.93 |  |  | 165,53 100 0,08 |  |  |  | 116.5
58-10-5 08.1.02.22 999-9900 |  |  |  |  | отливов (отметов) водосточных труб Изделия для водосточных труб, шт Строительный мусор, т | [8 empty] | 886.54 |  |  |  | 384.7 |  |  |  | 5.26 |  |  |  | 0.93 |  |  | 496,58 100 0,008 |  |  |  | 45.1
58-10-6 08.1.02.01 999-9900 |  |  |  |  | воронок водосточных труб с земли, лестниц или подмостей Воронки, шт Строительный мусор, т | [8 empty] | 886.54 |  |  |  | 384.7 |  |  |  | 5.26 |  |  |  | 0.93 |  |  | 496,58 100 0,08 |  |  |  | 45.1
58-10-7 08.1.02.01 999-9900 |  |  |  |  | воронок водосточных труб с люлек Воронки, шт Строительный мусор, т | [8 empty] | 886.54 |  |  |  | 384.7 |  |  |  | 5.26 |  |  |  | 0.93 |  |  | 496,58 100 0,08 |  |  |  | 45.1
Таблица ФЕРр 58-11 Ремонт металлических парапетных решеток Измеритель: 10 м
2058-11-01 |  |  |  |  | Ремонт металлических парапетных решеток | [8 empty] | 95.39 |  |  |  | 40.87 |  |  |  | 3.32 | [6 empty] | 51.2 |  |  |  | 4.73
Таблица ФЕРр 58-12 Устройство обрешетки Измеритель: 100 м2
2058-12-01 |  |  |  |  | Устройство обрешетки сплошной из досок | [8 empty] | 2464.73 |  |  |  | 231.93 |  |  |  | 34.12 |  |  |  | 9.54 |  |  | 2198.68 |  |  |  | 29.21
Устройство обрешетки с прозорами из досок и брусков под кровлю:
2058-12-02 |  |  |  |  | из листовой стали | [8 empty] | 1473.96 |  |  |  | 155.54 |  |  |  | 22.48 |  |  |  | 6.52 |  |  | 1295.94 |  |  |  | 19.59
2058-12-03 |  |  |  |  | из хризотилцементных листов | [8 empty] | 1316.03 |  |  |  | 136.97 |  |  |  | 12.51 |  |  |  | 3.73 |  |  | 1166.55 |  |  |  | 17.25
2058-12-04 |  |  |  |  | из черепицы | [8 empty] | 1350.48 |  |  |  | 134.11 |  |  |  | 7.76 |  |  |  | 2.01 |  |  | 1208.61 |  |  |  | 16.89
Таблица ФЕРр 58-13 Устройство покрытия из рулонных материалов насухо Измеритель: 100 м2
Устройство покрытия из рулонных материалов:
58-13-1 12.1.02.10 |  |  |  |  | насухо без промазки кромок Материалы рулонные кровельные, м2 | [8 empty] | 68.61 |  |  |  | 37.77 |  |  |  | 5.41 |  |  |  | 1.33 |  |  | 25,43 115 |  |  |  | 4.71
58-13-2 12.1.02.10 |  |  |  |  | насухо с промазкой кромок мастикой Материалы рулонные кровельные, м2 | [8 empty] | 176.09 |  |  |  | 69.94 |  |  |  | 6.14 |  |  |  | 1.48 |  |  | 100,01 115 |  |  |  | 8.56
Сведения сформированы ФГИС ЦС https://fgiscs.minstroyrf.ru/ 13260..1023..220022501 02142::00620 (МСК)
Шифр расценки |  |  |  |  | Наименование и характеристика строительных работ и конструкций | [8 empty] | Прямыезатраты,руб. |  |  |  | Втомчисле,руб. | [14 empty] | Затратытрударабочих,чел.-ч
Коды неучтенных материалов |  |  |  |  | Наименование и характеристика не учтенных расценками материалов, ед. изм. | [12 empty] | оплататрударабочих |  |  |  | эксплуатациямашин | [6 empty] | материалы
[22 empty] | всего |  |  |  | вт.ч.оплата трудамашинистов |  |  | расход неучтенныхматериалов
1 |  |  |  |  | 2 | [8 empty] | 3 |  |  |  | 4 |  |  |  | 5 |  |  |  | 6 |  |  | 7 |  |  |  | 8
Таблица ФЕРр 58-14 Смена покрытия из листовой стали Измеритель: 100 м2
Смена покрытия кровли средней сложности из листовой стали:
58-14-1 08.3.05.05 |  |  |  |  | с настенными желобами и свесами Сталь листовая оцинкованная, т | [8 empty] | 2141.13 |  |  |  | 1346.53 |  |  |  | 107.58 |  |  |  | 36.39 |  |  | 687,02 П |  |  |  | 148.46
58-14-2 08.3.05.05 |  |  |  |  | без настенных желобов и свесов Сталь листовая оцинкованная, т | [8 empty] | 1696.35 |  |  |  | 1260.37 |  |  |  | 101.53 |  |  |  | 34.29 |  |  | 334,45 П |  |  |  | 138.96
58-14-3 08.3.05.05 |  |  |  |  | с настенными желобами и свесами при площади покрытия до 50 м2 Сталь листовая оцинкованная, т | [8 empty] | 2184.67 |  |  |  | 1386.89 |  |  |  | 110.76 |  |  |  | 37.43 |  |  | 687,02 П |  |  |  | 152.91
58-14-4 08.3.05.05 |  |  |  |  | без настенных желобов и свесов при площади покрытия до 50 м2 Сталь листовая оцинкованная, т | [8 empty] | 1736.62 |  |  |  | 1298.1 |  |  |  | 104.07 |  |  |  | 35.22 |  |  | 334,45 П |  |  |  | 143.12
Смена покрытия кровли простой сложности из листовой стали:
58-14-5 08.3.05.05 |  |  |  |  | с настенными желобами и свесами Сталь листовая оцинкованная, т | [8 empty] | 1819.33 |  |  |  | 1039.1 |  |  |  | 107.58 |  |  |  | 36.39 |  |  | 672,65 П |  |  |  | 117.28
58-14-6 08.3.05.05 |  |  |  |  | без настенных желобов и свесов Сталь листовая оцинкованная, т | [8 empty] | 1482.81 |  |  |  | 972.56 |  |  |  | 101.53 |  |  |  | 34.29 |  |  | 408,72 П |  |  |  | 109.77
Таблица ФЕРр 58-15 Перенавеска водосточных труб Измеритель: 100 м
Перенавеска водосточных труб:
58-15-1 08.1.02.11-0001 |  |  |  |  | с земли, лестниц или подмостей Поковки из квадратных заготовок, масса 1,8 кг, т | [8 empty] | 529.88 |  |  |  | 521.86 | [10 empty] | 8,02 П |  |  |  | 60.4
58-15-2 08.1.02.11-0001 |  |  |  |  | с люлек Поковки из квадратных заготовок, масса 1,8 кг, т | [8 empty] | 947.19 |  |  |  | 939.17 | [10 empty] | 8,02 П |  |  |  | 108.7
Таблица ФЕРр 58-16 Ремонт выравнивающих стяжек отдельными местами Измеритель: 100 мест
Ремонт цементной стяжки площадью заделки:
58-16-1 04.3.01.09 999-9900 |  |  |  |  | до 0,25 м2 Раствор тяжелый цементный, м3 Строительный мусор, т | [8 empty] | 353.44 |  |  |  | 336.94 |  |  |  | 14.85 | [6 empty] | 1,65 0,43 0,3 |  |  |  | 39.5
58-16-2 04.3.01.09 999-9900 |  |  |  |  | до 0,5 м2 Раствор тяжелый цементный, м3 Строительный мусор, т | [8 empty] | 593.63 |  |  |  | 558.72 |  |  |  | 31.2 | [6 empty] | 3,71 1 0,6 |  |  |  | 65.5
58-16-3 04.3.01.09 999-9900 |  |  |  |  | до 1,0 м2 Раствор тяжелый цементный, м3 Строительный мусор, т | [8 empty] | 1034.45 |  |  |  | 963.89 |  |  |  | 61.91 | [6 empty] | 8,65 2,14 1,28 |  |  |  | 113
Ремонт асфальтовой стяжки площадью заделки:
58-16-4 04.2.01.01 999-9900 |  |  |  |  | до 0,25 м2 Смесь асфальтобетонная, т Строительный мусор, т | [8 empty] | 232.56 |  |  |  | 203.63 |  |  |  | 8.59 | [6 empty] | 20,34 0,83 0,26 |  |  |  | 24.3
58-16-5 04.2.01.01 999-9900 |  |  |  |  | до 0,5 м2 Смесь асфальтобетонная, т Строительный мусор, т | [8 empty] | 429.75 |  |  |  | 362.02 |  |  |  | 20.27 | [6 empty] | 47,46 1,93 0,61 |  |  |  | 43.2
58-16-6 04.2.01.01 999-9900 |  |  |  |  | до 1,0 м2 Смесь асфальтобетонная, т Строительный мусор, т | [8 empty] | 785.71 |  |  |  | 639.39 |  |  |  | 44.62 | [6 empty] | 101,70 4,1 1,28 |  |  |  | 76.3
Таблица ФЕРр 58-17 Разборка теплоизоляции на кровле Измеритель: 100 м2
Разборка теплоизоляции на кровле из:
58-17-1 999-9900 |  |  |  |  | двух слоёв стеклоткани Строительный мусор, т | [8 empty] | 72.03 |  |  |  | 71.84 |  |  |  | 0.19 | [6 empty] | 0.1 |  |  |  | 9.21
58-17-2 999-9900 |  |  |  |  | ваты минеральной толщиной 100 мм Строительный мусор, т | [8 empty] | 101.56 |  |  |  | 99.67 |  |  |  | 1.89 | [6 empty] | 1.04 |  |  |  | 13.08
Сведения сформированы ФГИС ЦС https://fgiscs.minstroyrf.ru/ 31269..1028..220022510 21024::10206 (МСК)
Шифр расценки |  |  |  |  | Наименование и характеристика строительных работ и конструкций | [8 empty] | Прямыезатраты,руб. |  |  |  | Втомчисле,руб. | [14 empty] | Затратытрударабочих,чел.-ч
Коды неучтенных материалов |  |  |  |  | Наименование и характеристика не учтенных расценками материалов, ед. изм. | [12 empty] | оплататрударабочих |  |  |  | эксплуатациямашин | [6 empty] | материалы
[22 empty] | всего |  |  |  | вт.ч.оплата трудамашинистов |  |  | расход неучтенныхматериалов
1 |  |  |  |  | 2 | [8 empty] | 3 |  |  |  | 4 |  |  |  | 5 |  |  |  | 6 |  |  | 7 |  |  |  | 8
58-17-3 999-9900 |  |  |  |  | плит пенополистирольных толщиной 100 мм Строительный мусор, т | [8 empty] | 78.91 |  |  |  | 78.33 |  |  |  | 0.58 | [6 empty] | 0.32 |  |  |  | 10.12
Таблица ФЕРр 58-18 Смена обрешетки Измеритель: 100 м2
Смена обрешетки с прозорами:
58-18-1 11.1.03.05 999-9900 |  |  |  |  | из досок толщиной до 30 мм Доски необрезные, м3 Строительный мусор, т | [8 empty] | 387.06 |  |  |  | 362.86 |  |  |  | 12.22 |  |  |  | 2.09 |  |  | 11,98 0,8 1,27 |  |  |  | 45.7
58-18-2 11.1.03.05 999-9900 |  |  |  |  | из досок толщиной до 50 мм Доски необрезные, м3 Строительный мусор, т | [8 empty] | 584.02 |  |  |  | 517.05 |  |  |  | 19.06 |  |  |  | 3.25 |  |  | 47,91 1,3 2,11 |  |  |  | 65.12
58-18-3 999-9900 |  |  |  |  | из брусков толщиной 50 мм и выше Строительный мусор, т | [8 empty] | 2340.14 |  |  |  | 645.2 |  |  |  | 33.93 |  |  |  | 5.8 |  |  | 1661,01 2,11 |  |  |  | 81.26
Смена обрешетки сплошным настилом из досок толщиной:
58-18-4 11.1.03.05 999-9900 |  |  |  |  | до 30 мм Доски необрезные, м3 Строительный мусор, т | [8 empty] | 860.42 |  |  |  | 759.78 |  |  |  | 52.73 |  |  |  | 9.05 |  |  | 47,91 3,2 1,7 |  |  |  | 95.69
58-18-5 11.1.03.05 999-9900 |  |  |  |  | до 50 мм Доски необрезные, м3 Строительный мусор, т | [8 empty] | 1187.84 |  |  |  | 1099.61 |  |  |  | 76.25 |  |  |  | 12.99 |  |  | 11,98 5,2 2,83 |  |  |  | 138.49
Таблица ФЕРр 58-19 Смена мелких покрытий из листовой стали Измеритель: 100 м
Смена мелких покрытий из листовой стали в кровлях из рулонных и штучных материалов:
58-19-1 08.3.05.05 999-9900 |  |  |  |  | разжелобков Сталь листовая оцинкованная, т Строительный мусор, т | [8 empty] | 853.46 |  |  |  | 822.15 |  |  |  | 7.35 |  |  |  | 2.34 |  |  | 23,96 0,305 0,365 |  |  |  | 100.63
58-19-2 08.3.05.05 999-9900 |  |  |  |  | настенных желобов Сталь листовая оцинкованная, т Строительный мусор, т | [8 empty] | 1479.48 |  |  |  | 708.42 |  |  |  | 10.23 |  |  |  | 3.24 |  |  | 760,83 0,298 0,358 |  |  |  | 86.71
58-19-3 08.3.05.05 999-9900 |  |  |  |  | карнизных свесов Сталь листовая оцинкованная, т Строительный мусор, т | [8 empty] | 1373.89 |  |  |  | 604.66 |  |  |  | 14.39 |  |  |  | 4.54 |  |  | 754,84 0,294 0,594 |  |  |  | 74.01
Смена мелких покрытий из листовой стали в кровлях металлических:
58-19-4 08.3.05.05 999-9900 |  |  |  |  | разжелобков Сталь листовая оцинкованная, т Строительный мусор, т | [8 empty] | 728.21 |  |  |  | 696.9 |  |  |  | 7.35 |  |  |  | 2.34 |  |  | 23,96 0,298 0,358 |  |  |  | 81.7
58-19-5 08.3.05.05 999-9900 |  |  |  |  | настенных желобов Сталь листовая оцинкованная, т Строительный мусор, т | [8 empty] | 1259.51 |  |  |  | 491.33 |  |  |  | 7.35 |  |  |  | 2.34 |  |  | 760,83 0,298 0,358 |  |  |  | 57.6
58-19-6 08.3.05.05 999-9900 |  |  |  |  | карнизных свесов с настенными желобами Сталь листовая оцинкованная, т Строительный мусор, т | [8 empty] | 2325.7 |  |  |  | 797.04 |  |  |  | 24.96 |  |  |  | 7.76 |  |  | 1503,70 0,592 0,712 |  |  |  | 93.44
Таблица ФЕРр 58-20 Смена обделок из листовой стали Измеритель: 100 м
Смена обделок из листовой стали (поясков, сандриков, отливов, карнизов) шириной:
58-20-1 08.3.05.05 999-9900 |  |  |  |  | до 0,4 м Сталь листовая оцинкованная, т Строительный мусор, т | [8 empty] | 454.41 |  |  |  | 353.23 |  |  |  | 5.13 |  |  |  | 1.54 |  |  | 96,05 0,184 0,224 |  |  |  | 41.41
58-20-2 08.3.05.05 999-9900 |  |  |  |  | до 0,7 м Сталь листовая оцинкованная, т Строительный мусор, т | [8 empty] | 643.64 |  |  |  | 539.27 |  |  |  | 8.32 |  |  |  | 2.59 |  |  | 96,05 0,324 0,33 |  |  |  | 63.22
Смена обделок из листовой стали (брандмауэров и парапетов без обделки боковых стенок) шириной:
58-20-3 08.3.05.05 999-9900 |  |  |  |  | до 1 м Сталь листовая оцинкованная, т Строительный мусор, т | [8 empty] | 753.65 |  |  |  | 599.23 |  |  |  | 10.23 |  |  |  | 3.24 |  |  | 144,19 0,412 0,492 |  |  |  | 70.25
58-20-4 08.3.05.05 999-9900 |  |  |  |  | до 1,75 м Сталь листовая оцинкованная, т Строительный мусор, т | [8 empty] | 1007.08 |  |  |  | 965.85 |  |  |  | 17.27 |  |  |  | 5.44 |  |  | 23,96 0,74 0,89 |  |  |  | 113.23
Смена обделок из листовой стали, примыканий:
58-20-5 08.3.05.05 999-9900 |  |  |  |  | к каменным стенам Сталь листовая оцинкованная, т Строительный мусор, т | [8 empty] | 439.13 |  |  |  | 387.69 |  |  |  | 3.53 |  |  |  | 1.03 |  |  | 47,91 0,09 0,05 |  |  |  | 45.45
58-20-6 08.3.05.05 999-9900 |  |  |  |  | к деревянным стенам Сталь листовая оцинкованная, т Строительный мусор, т | [8 empty] | 566.61 |  |  |  | 443.3 |  |  |  | 3.53 |  |  |  | 1.03 |  |  | 119,78 0,09 0,05 |  |  |  | 51.97
Сведения сформированы ФГИС ЦС https://fgiscs.minstroyrf.ru/ 23190..0083..220022051 20142::01602 (МСК)
Шифр расценки |  |  |  |  | Наименование и характеристика строительных работ и конструкций | [8 empty] | Прямыезатраты,руб. |  |  |  | Втомчисле,руб. | [14 empty] | Затратытрударабочих,чел.-ч
Коды неучтенных материалов |  |  |  |  | Наименование и характеристика не учтенных расценками материалов, ед. изм. | [12 empty] | оплататрударабочих |  |  |  | эксплуатациямашин | [6 empty] | материалы
[22 empty] | всего |  |  |  | вт.ч.оплата трудамашинистов |  |  | расход неучтенныхматериалов
1 |  |  |  |  | 2 | [8 empty] | 3 |  |  |  | 4 |  |  |  | 5 |  |  |  | 6 |  |  | 7 |  |  |  | 8
58-20-7 08.3.05.05 999-9900 |  |  |  |  | к дымовым трубам Сталь листовая оцинкованная, т Строительный мусор, т | [8 empty] | 715.79 |  |  |  | 652.37 |  |  |  | 3.53 |  |  |  | 1.03 |  |  | 59,89 0,09 0,04 |  |  |  | 76.48
58-20-8 08.3.05.05 999-9900 |  |  |  |  | к вытяжным трубам Сталь листовая оцинкованная, т Строительный мусор, т | [8 empty] | 716.77 |  |  |  | 652.37 |  |  |  | 4.51 |  |  |  | 1.27 |  |  | 59,89 0,11 0,17 |  |  |  | 76.48
Таблица ФЕРр 58-21 Смена колпаков на дымовых и вентиляционных трубах Измеритель: 10 шт
58-21-1 08.3.05.05 999-9900 |  |  |  |  | Смена колпаков на дымовых и вентиляционных трубах в один канал Сталь листовая оцинкованная, т Строительный мусор, т | [8 empty] | 153.93 |  |  |  | 151.96 |  |  |  | 1.97 |  |  |  | 0.35 |  |  | 0,052 0,052 |  |  |  | 18.6
58-21-2 08.3.05.05 999-9900 |  |  |  |  | На каждый следующий канал добавлять к расценке 58-21-1 Сталь листовая оцинкованная, т Строительный мусор, т | [8 empty] | 43.14 |  |  |  | 42.48 |  |  |  | 0.66 |  |  |  | 0.12 |  |  | 0,015 0,015 |  |  |  | 5.2
Таблица ФЕРр 58-22 Смена ухватов для водосточных труб Измеритель: 100 шт
Смена ухватов для водосточных труб:
58-22-1 999-9900 |  |  |  |  | в каменных стенах Строительный мусор, т | [8 empty] | 779.84 |  |  |  | 308.83 |  |  |  | 0.66 |  |  |  | 0.12 |  |  | 470,35 0,008 |  |  |  | 37.8
58-22-2 999-9900 |  |  |  |  | в деревянных стенах Строительный мусор, т | [8 empty] | 642.58 |  |  |  | 171.57 |  |  |  | 0.66 |  |  |  | 0.12 |  |  | 470,35 0,008 |  |  |  | 21
Таблица ФЕРр 58-23 Устройство обделок в местах примыкания кровли к радио и телеантеннам Измеритель: шт
58-23-1 08.3.05.05 04.1.02.05 |  |  |  |  | Установка стальной гильзы и фартука при обделке мест примыкания мягкой кровли Сталь листовая оцинкованная, т Смеси бетонные тяжелого бетона, м3 | [8 empty] | 579.96 |  |  |  | 75.32 |  |  |  | 6.68 |  |  |  | 0.46 |  |  | 497,96 0,007 0,032 |  |  |  | 8.83
Таблица ФЕРр 58-24 Смена кровли из черепицы Измеритель: 100 м2
Смена кровли из черепицы при добавлении нового материала:
58-24-1 08.3.05.05 12.1.03.05 |  |  |  |  | до 50% Сталь листовая оцинкованная, т Черепица, 1000 шт | [8 empty] | 1756.42 |  |  |  | 1354.51 |  |  |  | 76.02 |  |  |  | 24.28 |  |  | 325,89 0,03 П |  |  |  | 149.34
58-24-2 08.3.05.05 12.1.03.05 |  |  |  |  | до 75% Сталь листовая оцинкованная, т Черепица, 1000 шт | [8 empty] | 1975.15 |  |  |  | 1541.9 |  |  |  | 107.36 |  |  |  | 35.8 |  |  | 325,89 0,03 П |  |  |  | 170
58-24-3 |  |  |  |  | При смене покрытия с уклоном более 35 градусов (более 1:1,43) добавлять к расценкам 58-24-1 и 58-24-2 | [8 empty] | 271.92 |  |  |  | 271.92 | [14 empty] | 29.98
Таблица ФЕРр 58-26 Прорезка борозд в старой кровле нарезчиками с алмазными дисками Измеритель: 100 м
Прорезка борозд в старой кровле нарезчиками с алмазными дисками, толщина кровли:
58-26-1 |  |  |  |  | до 10 см | [8 empty] | 45.96 | [7 empty] | 20.21 |  |  |  | 2.7 |  |  | 25.75
58-26-2 |  |  |  |  | до 20 см | [8 empty] | 102.03 | [7 empty] | 50.53 |  |  |  | 6.75 |  |  | 51.5
58-26-3 |  |  |  |  | более 20 см | [8 empty] | 208.63 | [7 empty] | 131.38 |  |  |  | 17.55 |  |  | 77.25
Таблица ФЕРр 58-27 Ремонт мягкой кровли из рубероида с применением инфракрасного нагревателя и устройством нового покрытия Измеритель: м2
Ремонт мягкой кровли из рубероида с применением инфракрасного нагревателя и устройством нового покрытия:
58-27-1 |  |  |  |  | в один слой | [8 empty] | 48.41 |  |  |  | 14.91 |  |  |  | 6.01 | [6 empty] | 27.49 |  |  |  | 1.46
58-27-2 |  |  |  |  | в два слоя | [8 empty] | 62.81 |  |  |  | 18.21 |  |  |  | 6.01 | [6 empty] | 38.59 |  |  |  | 1.81
Сведения сформированы ФГИС ЦС https://fgiscs.minstroyrf.ru/ 31269..1028..220022510 20142::01602 (МСК)
Шифр расценки |  |  |  |  | Наименование и характеристика строительных работ и конструкций | [8 empty] | Прямыезатраты,руб. |  |  |  | Втомчисле,руб. | [14 empty] | Затратытрударабочих,чел.-ч
Коды неучтенных материалов |  |  |  |  | Наименование и характеристика не учтенных расценками материалов, ед. изм. | [12 empty] | оплататрударабочих |  |  |  | эксплуатациямашин | [6 empty] | материалы
[22 empty] | всего |  |  |  | вт.ч.оплата трудамашинистов |  |  | расход неучтенныхматериалов
1 |  |  |  |  | 2 | [8 empty] | 3 |  |  |  | 4 |  |  |  | 5 |  |  |  | 6 |  |  | 7 |  |  |  | 8
Таблица ФЕРр 58-28 Подготовка и проварка основания рулонной кровли с применением инфракрасного нагревателя для последующего устройства рулонной кровли Измеритель: м2
58-28-1 |  |  |  |  | Подготовка и проварка основания рулонной кровли с применением инфракрасного нагревателя для последующего устройства рулонной кровли | [8 empty] | 26.5 |  |  |  | 11.03 |  |  |  | 1.64 | [6 empty] | 13.83 |  |  |  | 1.08
Таблица ФЕРр 58-29 Ремонт рулонных кровель с применением приклеиваемых рулонных материалов на основе этилен-пропиленовых каучуков Измеритель: 100 м2
58-29-1 01.2.03.03 12.1.02.10 01.2.03.05 |  |  |  |  | Ремонт рулонных кровель с применением приклеиваемых рулонных материалов на основе этилен-пропиленовых каучуков Мастика герметизирующая, кг Материалы рулонные кровельные, м2 Праймер, кг | [8 empty] | 7088.28 |  |  |  | 341.91 |  |  |  | 5.26 |  |  |  | 2.2 |  |  | 6741,11 10 111,11 260 |  |  |  | 41.85
Таблица ФЕРр 58-30 Ремонт кровли с переработкой многослойного рубероидного ковра Измеритель: 100 м2
58-30-1 |  |  |  |  | Ремонт кровли с механизированной переработкой многослойного рубероидного ковра | [8 empty] | 3991.12 |  |  |  | 481.6 |  |  |  | 3298.82 |  |  |  | 535.87 |  |  | 210.7 |  |  |  | 56.46
58-30-2 |  |  |  |  | На каждый следующий слой добавлять к расценке 58-30-1 | [8 empty] | 2103 |  |  |  | 159 |  |  |  | 1733.3 |  |  |  | 344.52 |  |  | 210.7 |  |  |  | 18.64
Сведения сформированы ФГИС ЦС https://fgiscs.minstroyrf.ru/ 23190..0083..220022051 12022::10260 (МСК)
III. ФЕДЕРАЛЬНЫЕ ЕДИНИЧНЫЕ РАСЦЕНКИ НА РЕМОНТНО-СТРОИТЕЛЬНЫЕ РАБОТЫ
Шифр расценки |  |  |  |  | Наименование и характеристика строительных работ и конструкций | [8 empty] | Прямыезатраты,руб. |  |  |  | Втомчисле,руб. | [14 empty] | Затратытрударабочих,чел.-ч
Коды неучтенных материалов |  |  |  |  | Наименование и характеристика не учтенных расценками материалов, ед. изм. | [12 empty] | оплататрударабочих |  |  |  | эксплуатациямашин | [6 empty] | материалы
[22 empty] | всего |  |  |  | вт.ч.оплата трудамашинистов |  |  | расход неучтенныхматериалов
1 |  |  |  |  | 2 | [8 empty] | 3 |  |  |  | 4 |  |  |  | 5 |  |  |  | 6 |  |  | 7 |  |  |  | 8
Таблица ФЕРр 59-1 Разборка деревянных лестниц и крылец Измеритель: 100 м2 горизонтальной проекции
Разборка деревянных:
59-1-1 999-9900 |  |  |  |  | лестниц с маршами и площадками Строительный мусор, т | [8 empty] | 1007.5 |  |  |  | 997.03 |  |  |  | 10.47 | [6 empty] | 17.82 |  |  |  | 125.57
59-1-2 999-9900 |  |  |  |  | крылец с площадками и ступенями Строительный мусор, т | [8 empty] | 1637.47 |  |  |  | 1637.47 | [10 empty] | 23.12 |  |  |  | 206.23
Таблица ФЕРр 59-2 Разборка деревянных чердачных лестниц Измеритель: 100 м
59-2-1 999-9900 |  |  |  |  | Разборка деревянных чердачных лестниц Строительный мусор, т | [8 empty] | 429.48 |  |  |  | 427.41 |  |  |  | 2.07 | [6 empty] | 3.35 |  |  |  | 53.83
Таблица ФЕРр 59-3 Разборка металлических лестничных решеток Измеритель: 100 м
Разборка металлических лестничных решеток при весе одного метра решетки:
59-3-1 999-9900 |  |  |  |  | до 60 кг Строительный мусор, т | [8 empty] | 428.57 |  |  |  | 375.56 |  |  |  | 5.64 | [6 empty] | 47,37 2,5 |  |  |  | 47.3
59-3-2 999-9900 |  |  |  |  | свыше 60 кг Строительный мусор, т | [8 empty] | 627.57 |  |  |  | 556.11 |  |  |  | 7.68 | [6 empty] | 63,78 5 |  |  |  | 69.34
Таблица ФЕРр 59-4 Разборка поручней Измеритель: 100 м
Разборка поручней деревянных:
59-4-1 999-9900 |  |  |  |  | прямой части Строительный мусор, т | [8 empty] | 74.41 |  |  |  | 74.41 | [10 empty] | 0.14 |  |  |  | 8.88
59-4-2 999-9900 |  |  |  |  | закруглений Строительный мусор, т | [8 empty] | 147.4 |  |  |  | 147.4 | [10 empty] | 0.08 |  |  |  | 17.59
59-4-3 999-9900 |  |  |  |  | Разборка поручней поливинилхлоридных Строительный мусор, т | [8 empty] | 18.3 |  |  |  | 18.3 | [10 empty] | 0.07 |  |  |  | 2.24
Таблица ФЕРр 59-5 Ремонт ступеней Измеритель: 100 шт
Ремонт ступеней:
59-5-1 999-9900 |  |  |  |  | деревянных Строительный мусор, т | [8 empty] | 5230.41 |  |  |  | 2717.66 |  |  |  | 45.35 |  |  |  | 12.88 |  |  | 2467,40 3,34 |  |  |  | 318.6
59-5-2 04.1.02.05 |  |  |  |  | бетонных Смеси бетонные тяжелого бетона, м3 | [8 empty] | 1293.94 |  |  |  | 888.97 |  |  |  | 18.93 |  |  |  | 5.66 |  |  | 386,04 0,28 |  |  |  | 102.89
59-5-3 04.3.02.04 |  |  |  |  | мозаичных Смесь бетонная, м3 | [8 empty] | 1327.35 |  |  |  | 893.12 |  |  |  | 28.33 |  |  |  | 7.88 |  |  | 405,90 0,2 |  |  |  | 98.47
Таблица ФЕРр 59-6 Устройство вставок в каменных ступенях Измеритель: 100 мест
59-6-1 13.2.01.01 |  |  |  |  | Устройство вставок в каменных ступенях Плиты облицовочные, м2 | [8 empty] | 2175.38 |  |  |  | 1938.96 |  |  |  | 216.46 | [6 empty] | 19,96 П |  |  |  | 179.7
Таблица ФЕРр 59-7 Ремонт деревянного поручня Измеритель: 100 мест
Ремонт:
2059-07-01 |  |  |  |  | прямой части поручня с постановкой заделок | [8 empty] | 515.76 |  |  |  | 243.02 | [10 empty] | 272.74 |  |  |  | 29
2059-07-02 |  |  |  |  | закруглений поручня с постановкой заделок | [8 empty] | 549.28 |  |  |  | 276.54 | [10 empty] | 272.74 |  |  |  | 33
Таблица ФЕРр 59-8 Укрепление стоек металлических решеток ограждений Измеритель: 100 шт
2059-08-01 |  |  |  |  | Укрепление стоек металлических решеток ограждений | [8 empty] | 628.29 |  |  |  | 228.72 |  |  |  | 1.56 |  |  |  | 0.68 |  |  | 398.01 |  |  |  | 24.05
Сведения сформированы ФГИС ЦС https://fgiscs.minstroyrf.ru/ 1296..0182..22002205 1042::0161 (МСК)
Шифр расценки |  |  |  |  | Наименование и характеристика строительных работ и конструкций | [8 empty] | Прямыезатраты,руб. |  |  |  | Втомчисле,руб. | [14 empty] | Затратытрударабочих,чел.-ч
Коды неучтенных материалов |  |  |  |  | Наименование и характеристика не учтенных расценками материалов, ед. изм. | [12 empty] | оплататрударабочих |  |  |  | эксплуатациямашин | [6 empty] | материалы
[22 empty] | всего |  |  |  | вт.ч.оплата трудамашинистов |  |  | расход неучтенныхматериалов
1 |  |  |  |  | 2 | [8 empty] | 3 |  |  |  | 4 |  |  |  | 5 |  |  |  | 6 |  |  | 7 |  |  |  | 8
Таблица ФЕРр 59-9 Ремонт металлических лестничных решеток Измеритель: 100 м
2059-09-01 |  |  |  |  | Ремонт металлических лестничных решеток | [8 empty] | 518.83 |  |  |  | 91.27 |  |  |  | 2.19 |  |  |  | 0.95 |  |  | 425.37 |  |  |  | 9.71
Таблица ФЕРр 59-10 Смена отдельных каменных и железобетонных ступеней Измеритель: 100 м ступеней
Смена отдельных каменных и железобетонных ступеней:
59-10-1 13.2.04.04 |  |  |  |  | на косоурах Ступени, м | [8 empty] | 2426.51 |  |  |  | 1639.87 |  |  |  | 165 |  |  |  | 63.99 |  |  | 621,64 100 |  |  |  | 189.8
2059-10-02 |  |  |  |  | на сплошном основании или с заделкой двух концов | [8 empty] | 3897.28 |  |  |  | 2470.61 |  |  |  | 183.39 |  |  |  | 64.67 |  |  | 1243.28 |  |  |  | 278.85
Сведения сформированы ФГИС ЦС https://fgiscs.minstroyrf.ru/ 2169..1028..22002250 1042::0161 (МСК)
III. ФЕДЕРАЛЬНЫЕ ЕДИНИЧНЫЕ РАСЦЕНКИ НА РЕМОНТНО-СТРОИТЕЛЬНЫЕ РАБОТЫ
Шифр расценки |  |  |  |  | Наименование и характеристика строительных работ и конструкций | [8 empty] | Прямыезатраты,руб. |  |  |  | Втомчисле,руб. | [14 empty] | Затратытрударабочих,чел.-ч
Коды неучтенных материалов |  |  |  |  | Наименование и характеристика не учтенных расценками материалов, ед. изм. | [12 empty] | оплататрударабочих |  |  |  | эксплуатациямашин | [6 empty] | материалы
[22 empty] | всего |  |  |  | вт.ч.оплата трудамашинистов |  |  | расход неучтенныхматериалов
1 |  |  |  |  | 2 | [8 empty] | 3 |  |  |  | 4 |  |  |  | 5 |  |  |  | 6 |  |  | 7 |  |  |  | 8
Таблица ФЕРр 61-1 Сплошное выравнивание штукатурки внутри здания Измеритель: 100 м2
Сплошное выравнивание штукатурки стен цементно-известковым раствором при толщине намета:
2061-01-01 |  |  |  |  | до 5 мм | [8 empty] | 531.15 |  |  |  | 245.81 |  |  |  | 10 |  |  |  | 4.32 |  |  | 275.34 |  |  |  | 29.58
2061-01-02 |  |  |  |  | до 10 мм | [8 empty] | 921.93 |  |  |  | 352.09 |  |  |  | 20.01 |  |  |  | 8.64 |  |  | 549.83 |  |  |  | 42.37
Сплошное выравнивание штукатурки стен полимерцементным раствором при толщине намета:
61-1-3 04.3.02.13 |  |  |  |  | до 5 мм Смеси цементно-песчаные, т | [8 empty] | 679.46 |  |  |  | 299.42 |  |  |  | 9.07 |  |  |  | 3.92 |  |  | 370,97 0,876 |  |  |  | 35.73
61-1-4 04.3.02.13 |  |  |  |  | до 10 мм Смеси цементно-песчаные, т | [8 empty] | 1181.57 |  |  |  | 422.35 |  |  |  | 18.13 |  |  |  | 7.83 |  |  | 741,09 1,752 |  |  |  | 50.4
Сплошное выравнивание штукатурки потолков цементно-известковым раствором при толщине намета:
2061-01-05 |  |  |  |  | до 5 мм | [8 empty] | 610.97 |  |  |  | 309.46 |  |  |  | 10.63 |  |  |  | 4.59 |  |  | 290.88 |  |  |  | 37.24
2061-01-06 |  |  |  |  | до 10 мм | [8 empty] | 1002.64 |  |  |  | 400.79 |  |  |  | 20.94 |  |  |  | 9.05 |  |  | 580.91 |  |  |  | 48.23
Сплошное выравнивание штукатурки потолков полимерцементным раствором при толщине намета:
61-1-7 04.3.02.13 |  |  |  |  | до 5 мм Смеси цементно-песчаные, т | [8 empty] | 771.53 |  |  |  | 372.16 |  |  |  | 9.38 |  |  |  | 4.05 |  |  | 389,99 0,924 |  |  |  | 44.41
61-1-8 04.3.02.13 |  |  |  |  | до 10 мм Смеси цементно-песчаные, т | [8 empty] | 1277.96 |  |  |  | 479.76 |  |  |  | 19.07 |  |  |  | 8.24 |  |  | 779,13 1,848 |  |  |  | 57.25
Сплошное выравнивание внутренних поверхностей (однослойное оштукатуривание) из сухих растворных смесей толщиной до 10 мм для последующей окраски или оклейки обоями:
61-1-9 14.4.01.02 04.3.02.09 |  |  |  |  | стен Грунтовка, т Смеси на цементной основе, т | [8 empty] | 321.53 |  |  |  | 303.12 |  |  |  | 17.16 |  |  |  | 10.18 |  |  | 1,25 П0,855 |  |  |  | 35.83
61-1-10 14.4.01.02 04.3.02.09 |  |  |  |  | потолков Грунтовка, т Смеси на цементной основе, т | [8 empty] | 374.69 |  |  |  | 355.4 |  |  |  | 17.97 |  |  |  | 10.72 |  |  | 1,32 П0,907 |  |  |  | 42.01
61-1-11 14.4.01.02 04.3.02.09 |  |  |  |  | оконных и дверных откосов плоских Грунтовка, т Смеси на цементной основе, т | [8 empty] | 761.65 |  |  |  | 736.02 |  |  |  | 23.82 |  |  |  | 14.51 |  |  | 1,81 П1,235 |  |  |  | 87
61-1-12 14.4.01.02 04.3.02.09 |  |  |  |  | оконных и дверных откосов криволинейных Грунтовка, т Смеси на цементной основе, т | [8 empty] | 831.36 |  |  |  | 805.73 |  |  |  | 23.82 |  |  |  | 14.51 |  |  | 1,81 П1,235 |  |  |  | 95.24
Таблица ФЕРр 61-2 Ремонт штукатурки внутренних стен по камню и бетону отдельными местами Измеритель: 100 м2
Ремонт штукатурки внутренних стен по камню известковым раствором площадью отдельных мест:
61-2-1 999-9900 |  |  |  |  | до 1 м2 толщиной слоя до 20 мм Строительный мусор, т | [8 empty] | 2943.87 |  |  |  | 1799.2 |  |  |  | 20.94 |  |  |  | 9.05 |  |  | 1123,73 3,38 |  |  |  | 203.07
61-2-2 999-9900 |  |  |  |  | на каждые следующие 10 мм толщины слоя добавлять к расценке 61-2-1 Строительный мусор, т | [8 empty] | 830.87 |  |  |  | 258.8 |  |  |  | 10.63 |  |  |  | 4.59 |  |  | 561,44 1,69 |  |  |  | 29.21
61-2-3 999-9900 |  |  |  |  | до 10 м2 толщиной слоя до 20 мм Строительный мусор, т | [8 empty] | 2438.85 |  |  |  | 1294.18 |  |  |  | 20.94 |  |  |  | 9.05 |  |  | 1123,73 3,38 |  |  |  | 146.07
61-2-4 999-9900 |  |  |  |  | на каждые следующие 10 мм толщины слоя добавлять к расценке 61-2-3 Строительный мусор, т | [8 empty] | 755.12 |  |  |  | 183.05 |  |  |  | 10.63 |  |  |  | 4.59 |  |  | 561,44 1,69 |  |  |  | 20.66
61-2-5 999-9900 |  |  |  |  | более 10 м2 толщиной слоя до 20 мм Строительный мусор, т | [8 empty] | 2295.76 |  |  |  | 1151.09 |  |  |  | 20.94 |  |  |  | 9.05 |  |  | 1123,73 3,38 |  |  |  | 129.92
61-2-6 999-9900 |  |  |  |  | на каждые следующие 10 мм толщины слоя добавлять к расценке к 61-2-5 Строительный мусор, т | [8 empty] | 738.28 |  |  |  | 166.21 |  |  |  | 10.63 |  |  |  | 4.59 |  |  | 561,44 1,69 |  |  |  | 18.76
Сведения сформированы ФГИС ЦС https://fgiscs.minstroyrf.ru/ 23190..0083..220022051 12022::10263 (МСК)
Шифр расценки |  |  |  |  | Наименование и характеристика строительных работ и конструкций | [8 empty] | Прямыезатраты,руб. |  |  |  | Втомчисле,руб. | [14 empty] | Затратытрударабочих,чел.-ч
Коды неучтенных материалов |  |  |  |  | Наименование и характеристика не учтенных расценками материалов, ед. изм. | [12 empty] | оплататрударабочих |  |  |  | эксплуатациямашин | [6 empty] | материалы
[22 empty] | всего |  |  |  | вт.ч.оплата трудамашинистов |  |  | расход неучтенныхматериалов
1 |  |  |  |  | 2 | [8 empty] | 3 |  |  |  | 4 |  |  |  | 5 |  |  |  | 6 |  |  | 7 |  |  |  | 8
Ремонт штукатурки внутренних стен по камню и бетону цементно-известковым раствором, площадью отдельных мест:
61-2-7 999-9900 |  |  |  |  | до 1 м2 толщиной слоя до 20 мм Строительный мусор, т | [8 empty] | 3168.87 |  |  |  | 2007.68 |  |  |  | 20.94 |  |  |  | 9.05 |  |  | 1140,25 3,38 |  |  |  | 226.6
61-2-8 999-9900 |  |  |  |  | на каждые следующие 10 мм толщины слоя добавлять к расценке 61-2-7 Строительный мусор, т | [8 empty] | 868.99 |  |  |  | 288.66 |  |  |  | 10.63 |  |  |  | 4.59 |  |  | 569,70 1,69 |  |  |  | 32.58
61-2-9 999-9900 |  |  |  |  | до 10 м2 толщиной слоя до 20 мм Строительный мусор, т | [8 empty] | 2553.1 |  |  |  | 1391.91 |  |  |  | 20.94 |  |  |  | 9.05 |  |  | 1140,25 3,38 |  |  |  | 157.1
61-2-10 999-9900 |  |  |  |  | на каждые следующие 10 мм толщины слоя добавлять к расценке 61-2-9 Строительный мусор, т | [8 empty] | 776.4 |  |  |  | 196.07 |  |  |  | 10.63 |  |  |  | 4.59 |  |  | 569,70 1,69 |  |  |  | 22.13
61-2-11 999-9900 |  |  |  |  | более 10 м2 толщиной слоя до 20 мм Строительный мусор, т | [8 empty] | 2425.07 |  |  |  | 1263.88 |  |  |  | 20.94 |  |  |  | 9.05 |  |  | 1140,25 3,38 |  |  |  | 142.65
61-2-12 999-9900 |  |  |  |  | на каждые следующие 10 мм толщины слоя добавлять к расценке 61-2-11 Строительный мусор, т | [8 empty] | 760.45 |  |  |  | 180.12 |  |  |  | 10.63 |  |  |  | 4.59 |  |  | 569,70 1,69 |  |  |  | 20.33
Таблица ФЕРр 61-3 Ремонт штукатурки внутренних стен по дереву отдельными местами Измеритель: 100 м2
Ремонт штукатурки внутренних стен по дереву известково-алебастровым раствором площадью отдельных мест:
61-3-1 999-9900 |  |  |  |  | до 1 м2 толщиной слоя до 25 мм Строительный мусор, т | [8 empty] | 4117.02 |  |  |  | 1930.84 |  |  |  | 24.38 |  |  |  | 10.53 |  |  | 2161,80 4,23 |  |  |  | 220.92
61-3-2 999-9900 |  |  |  |  | на каждые следующие 10 мм толщины слоя добавлять к расценке 61-3-1 Строительный мусор, т | [8 empty] | 907.44 |  |  |  | 305.99 |  |  |  | 10.63 |  |  |  | 4.59 |  |  | 590,82 1,65 |  |  |  | 35.01
61-3-3 999-9900 |  |  |  |  | до 10 м2 толщиной слоя до 25 мм Строительный мусор, т | [8 empty] | 3596.2 |  |  |  | 1410.02 |  |  |  | 24.38 |  |  |  | 10.53 |  |  | 2161,80 4,23 |  |  |  | 161.33
61-3-4 999-9900 |  |  |  |  | на каждые следующие 10 мм толщины слоя добавлять к расценке 61-3-3 Строительный мусор, т | [8 empty] | 802.91 |  |  |  | 201.46 |  |  |  | 10.63 |  |  |  | 4.59 |  |  | 590,82 1,65 |  |  |  | 23.05
61-3-5 999-9900 |  |  |  |  | более 10 м2 толщиной слоя до 25 мм Строительный мусор, т | [8 empty] | 3527.94 |  |  |  | 1341.76 |  |  |  | 24.38 |  |  |  | 10.53 |  |  | 2161,80 4,23 |  |  |  | 153.52
61-3-6 999-9900 |  |  |  |  | на каждые следующие 10 мм толщины слоя добавлять к расценке 61-3-5 Строительный мусор, т | [8 empty] | 827.29 |  |  |  | 225.84 |  |  |  | 10.63 |  |  |  | 4.59 |  |  | 590,82 1,65 |  |  |  | 25.84
Таблица ФЕРр 61-4 Ремонт штукатурки потолков по камню и бетону отдельными местами Измеритель: 100 м2
Ремонт штукатурки потолков по камню известковым раствором площадью отдельных мест:
61-4-1 999-9900 |  |  |  |  | до 1 м2 толщиной слоя до 20 мм Строительный мусор, т | [8 empty] | 3244.85 |  |  |  | 2042.47 |  |  |  | 22.51 |  |  |  | 9.72 |  |  | 1179,87 3,38 |  |  |  | 227.7
61-4-2 999-9900 |  |  |  |  | на каждые следующие 10 мм толщины слоя добавлять к расценке 61-4-1 Строительный мусор, т | [8 empty] | 956.28 |  |  |  | 352.97 |  |  |  | 11.25 |  |  |  | 4.86 |  |  | 592,06 1,69 |  |  |  | 39.35
61-4-3 999-9900 |  |  |  |  | до 10 м2 толщиной слоя до 20 мм Строительный мусор, т | [8 empty] | 2958.26 |  |  |  | 1755.88 |  |  |  | 22.51 |  |  |  | 9.72 |  |  | 1179,87 3,38 |  |  |  | 195.75
61-4-4 999-9900 |  |  |  |  | на каждые следующие 10 мм толщины слоя добавлять к расценке 61-4-3 Строительный мусор, т | [8 empty] | 902.46 |  |  |  | 299.15 |  |  |  | 11.25 |  |  |  | 4.86 |  |  | 592,06 1,69 |  |  |  | 33.35
Сведения сформированы ФГИС ЦС https://fgiscs.minstroyrf.ru/ 23190..0083..220022051 12022::10263 (МСК)
Шифр расценки |  |  |  |  | Наименование и характеристика строительных работ и конструкций | [8 empty] | Прямыезатраты,руб. |  |  |  | Втомчисле,руб. | [14 empty] | Затратытрударабочих,чел.-ч
Коды неучтенных материалов |  |  |  |  | Наименование и характеристика не учтенных расценками материалов, ед. изм. | [12 empty] | оплататрударабочих |  |  |  | эксплуатациямашин | [6 empty] | материалы
[22 empty] | всего |  |  |  | вт.ч.оплата трудамашинистов |  |  | расход неучтенныхматериалов
1 |  |  |  |  | 2 | [8 empty] | 3 |  |  |  | 4 |  |  |  | 5 |  |  |  | 6 |  |  | 7 |  |  |  | 8
61-4-5 999-9900 |  |  |  |  | более 10 м2 толщиной слоя до 20 мм Строительный мусор, т | [8 empty] | 2538.01 |  |  |  | 1335.63 |  |  |  | 22.51 |  |  |  | 9.72 |  |  | 1179,87 3,38 |  |  |  | 148.9
61-4-6 999-9900 |  |  |  |  | на каждые следующие 10 мм толщины слоя добавлять к расценке 61-4-5 Строительный мусор, т | [8 empty] | 875.55 |  |  |  | 272.24 |  |  |  | 11.25 |  |  |  | 4.86 |  |  | 592,06 1,69 |  |  |  | 30.35
Ремонт штукатурки потолков по камню и бетону цементно-известковым раствором, площадью отдельных мест:
61-4-7 999-9900 |  |  |  |  | до 1 м2 толщиной слоя до 20 мм Строительный мусор, т | [8 empty] | 3733.12 |  |  |  | 2513.39 |  |  |  | 22.51 |  |  |  | 9.72 |  |  | 1197,22 3,38 |  |  |  | 280.2
61-4-8 999-9900 |  |  |  |  | на каждые следующие 10 мм толщины слоя добавлять к расценке 61-4-7 Строительный мусор, т | [8 empty] | 1061.88 |  |  |  | 449.85 |  |  |  | 11.25 |  |  |  | 4.86 |  |  | 600,78 1,69 |  |  |  | 50.15
61-4-9 999-9900 |  |  |  |  | до 10 м2 толщиной слоя до 20 мм Строительный мусор, т | [8 empty] | 3249.37 |  |  |  | 2029.64 |  |  |  | 22.51 |  |  |  | 9.72 |  |  | 1197,22 3,38 |  |  |  | 226.27
61-4-10 999-9900 |  |  |  |  | на каждые следующие 10 мм толщины слоя добавлять к расценке 61-4-9 Строительный мусор, т | [8 empty] | 963.21 |  |  |  | 351.18 |  |  |  | 11.25 |  |  |  | 4.86 |  |  | 600,78 1,69 |  |  |  | 39.15
61-4-11 999-9900 |  |  |  |  | более 10 м2 толщиной слоя до 20 мм Строительный мусор, т | [8 empty] | 2791.27 |  |  |  | 1571.54 |  |  |  | 22.51 |  |  |  | 9.72 |  |  | 1197,22 3,38 |  |  |  | 175.2
61-4-12 999-9900 |  |  |  |  | на каждые следующие 10 мм толщины слоя добавлять к расценке 61-4-11 Строительный мусор, т | [8 empty] | 927.33 |  |  |  | 315.3 |  |  |  | 11.25 |  |  |  | 4.86 |  |  | 600,78 1,69 |  |  |  | 35.15
Таблица ФЕРр 61-5 Ремонт штукатурки потолков по дереву отдельными местами Измеритель: 100 м2
Ремонт штукатурки потолков по дереву известково-алебастровым раствором площадью отдельных мест:
61-5-1 999-9900 |  |  |  |  | до 1 м2 толщиной слоя до 25 мм Строительный мусор, т | [8 empty] | 4594.28 |  |  |  | 2292.1 |  |  |  | 22.51 |  |  |  | 9.72 |  |  | 2279,67 4,23 |  |  |  | 255.53
61-5-2 999-9900 |  |  |  |  | на каждые следующие 10 мм толщины слоя добавлять к расценке 61-5-1 Строительный мусор, т | [8 empty] | 996.38 |  |  |  | 366.6 |  |  |  | 11.25 |  |  |  | 4.86 |  |  | 618,53 1,65 |  |  |  | 40.87
61-5-3 999-9900 |  |  |  |  | до 10 м2 толщиной слоя до 25 мм Строительный мусор, т | [8 empty] | 4253.42 |  |  |  | 1951.24 |  |  |  | 22.51 |  |  |  | 9.72 |  |  | 2279,67 4,23 |  |  |  | 217.53
61-5-4 999-9900 |  |  |  |  | на каждые следующие 10 мм толщины слоя добавлять к расценке 61-5-3 Строительный мусор, т | [8 empty] | 942.56 |  |  |  | 312.78 |  |  |  | 11.25 |  |  |  | 4.86 |  |  | 618,53 1,65 |  |  |  | 34.87
61-5-5 999-9900 |  |  |  |  | более 10 м2 толщиной слоя до 25 мм Строительный мусор, т | [8 empty] | 3812.73 |  |  |  | 1510.55 |  |  |  | 22.51 |  |  |  | 9.72 |  |  | 2279,67 4,23 |  |  |  | 168.4
61-5-6 999-9900 |  |  |  |  | на каждые следующие 10 мм толщины слоя добавлять к расценке 61-5-5 Строительный мусор, т | [8 empty] | 915.65 |  |  |  | 285.87 |  |  |  | 11.25 |  |  |  | 4.86 |  |  | 618,53 1,65 |  |  |  | 31.87
Таблица ФЕРр 61-6 Ремонт штукатурки столбов и пилястр внутри здания Измеритель: 100 м2
Ремонт штукатурки столбов и пилястр внутри здания по камню и бетону:
61-6-1 999-9900 |  |  |  |  | известковым раствором толщиной слоя до 20 мм Строительный мусор, т | [8 empty] | 3419.79 |  |  |  | 2274.8 |  |  |  | 21.26 |  |  |  | 9.18 |  |  | 1123,73 4,84 |  |  |  | 247.8
61-6-2 999-9900 |  |  |  |  | на каждые следующие 10 мм толщины слоя добавлять к расценке 61-6-1 Строительный мусор, т | [8 empty] | 1011.33 |  |  |  | 439.26 |  |  |  | 10.63 |  |  |  | 4.59 |  |  | 561,44 2,42 |  |  |  | 47.85
Сведения сформированы ФГИС ЦС https://fgiscs.minstroyrf.ru/ 13260..1023..220022501 10222::01362 (МСК)
Шифр расценки |  |  |  |  | Наименование и характеристика строительных работ и конструкций | [8 empty] | Прямыезатраты,руб. |  |  |  | Втомчисле,руб. | [14 empty] | Затратытрударабочих,чел.-ч
Коды неучтенных материалов |  |  |  |  | Наименование и характеристика не учтенных расценками материалов, ед. изм. | [12 empty] | оплататрударабочих |  |  |  | эксплуатациямашин | [6 empty] | материалы
[22 empty] | всего |  |  |  | вт.ч.оплата трудамашинистов |  |  | расход неучтенныхматериалов
1 |  |  |  |  | 2 | [8 empty] | 3 |  |  |  | 4 |  |  |  | 5 |  |  |  | 6 |  |  | 7 |  |  |  | 8
61-6-3 999-9900 |  |  |  |  | цементно-известковым раствором толщиной слоя до 20 мм Строительный мусор, т | [8 empty] | 4083.32 |  |  |  | 2921.81 |  |  |  | 21.26 |  |  |  | 9.18 |  |  | 1140,25 4,84 |  |  |  | 318.28
61-6-4 999-9900 |  |  |  |  | на каждые следующие 10 мм толщины слоя добавлять к расценке 61-6-3 Строительный мусор, т | [8 empty] | 1099.46 |  |  |  | 519.13 |  |  |  | 10.63 |  |  |  | 4.59 |  |  | 569,70 2,42 |  |  |  | 56.55
Ремонт штукатурки столбов и пилястр внутри здания, по дереву известково-алебастровым раствором:
61-6-5 999-9900 |  |  |  |  | толщиной слоя до 20 мм Строительный мусор, т | [8 empty] | 4813.7 |  |  |  | 2594.27 |  |  |  | 24.38 |  |  |  | 10.53 |  |  | 2195,05 5,49 |  |  |  | 282.6
61-6-6 999-9900 |  |  |  |  | на каждые следующие 10 мм толщины слоя добавлять к расценке 61-6-5 Строительный мусор, т | [8 empty] | 1042.27 |  |  |  | 439.26 |  |  |  | 12.19 |  |  |  | 5.27 |  |  | 590,82 2 |  |  |  | 47.85
Таблица ФЕРр 61-7 Ремонт штукатурки откосов внутри здания Измеритель: 100 м2
Ремонт штукатурки откосов внутри здания по камню и бетону цементно-известковым раствором:
61-7-1 999-9900 |  |  |  |  | прямолинейных Строительный мусор, т | [8 empty] | 5751.96 |  |  |  | 3436.05 |  |  |  | 36.26 |  |  |  | 15.66 |  |  | 2279,65 8,1 |  |  |  | 383.06
61-7-2 999-9900 |  |  |  |  | криволинейных Строительный мусор, т | [8 empty] | 6275.15 |  |  |  | 3959.24 |  |  |  | 36.26 |  |  |  | 15.66 |  |  | 2279,65 8,1 |  |  |  | 431.29
Ремонт штукатурки откосов внутри здания по дереву известково-алебастровым раствором:
61-7-3 999-9900 |  |  |  |  | прямолинейных Строительный мусор, т | [8 empty] | 5856.18 |  |  |  | 3019.3 |  |  |  | 36.26 |  |  |  | 15.66 |  |  | 2800,62 8,1 |  |  |  | 336.6
61-7-4 999-9900 |  |  |  |  | криволинейных Строительный мусор, т | [8 empty] | 6448.75 |  |  |  | 3611.87 |  |  |  | 36.26 |  |  |  | 15.66 |  |  | 2800,62 8,1 |  |  |  | 393.45
Таблица ФЕРр 61-8 Ремонт штукатурки тяг и карнизов внутри здания Измеритель: 100 м2
Ремонт штукатурки тяг и карнизов внутри здания по камню и бетону цементно-известковым раствором:
61-8-1 999-9900 |  |  |  |  | горизонтальных длиной до 5 м Строительный мусор, т | [8 empty] | 8227.48 |  |  |  | 4962.49 |  |  |  | 50.64 |  |  |  | 21.87 |  |  | 3214,35 11,3 |  |  |  | 560.1
61-8-2 999-9900 |  |  |  |  | горизонтальных длиной до 10 м Строительный мусор, т | [8 empty] | 7669.3 |  |  |  | 4404.31 |  |  |  | 50.64 |  |  |  | 21.87 |  |  | 3214,35 11,3 |  |  |  | 497.1
61-8-3 999-9900 |  |  |  |  | вертикальных длиной до 5 м Строительный мусор, т | [8 empty] | 8948.38 |  |  |  | 5683.39 |  |  |  | 50.64 |  |  |  | 21.87 |  |  | 3214,35 11,3 |  |  |  | 633.6
61-8-4 999-9900 |  |  |  |  | вертикальных длиной до 10 м Строительный мусор, т | [8 empty] | 8284.6 |  |  |  | 5019.61 |  |  |  | 50.64 |  |  |  | 21.87 |  |  | 3214,35 11,3 |  |  |  | 559.6
Ремонт штукатурки тяг и карнизов внутри здания по дереву известково-алебастровым раствором:
61-8-5 999-9900 |  |  |  |  | горизонтальных длиной до 5 м Строительный мусор, т | [8 empty] | 8289.98 |  |  |  | 4001.18 |  |  |  | 50.64 |  |  |  | 21.87 |  |  | 4238,16 11,3 |  |  |  | 451.6
61-8-6 999-9900 |  |  |  |  | горизонтальных длиной до 10 м Строительный мусор, т | [8 empty] | 7824.83 |  |  |  | 3536.03 |  |  |  | 50.64 |  |  |  | 21.87 |  |  | 4238,16 11,3 |  |  |  | 399.1
61-8-7 999-9900 |  |  |  |  | вертикальных длиной до 5 м Строительный мусор, т | [8 empty] | 8904.76 |  |  |  | 4615.96 |  |  |  | 50.64 |  |  |  | 21.87 |  |  | 4238,16 11,3 |  |  |  | 514.6
61-8-8 999-9900 |  |  |  |  | вертикальных длиной до 10 м Строительный мусор, т | [8 empty] | 8245.47 |  |  |  | 3956.67 |  |  |  | 50.64 |  |  |  | 21.87 |  |  | 4238,16 11,3 |  |  |  | 441.1
Таблица ФЕРр 61-9 Ремонт штукатурки лестничных маршей и площадок Измеритель: 100 м2
61-9-1 999-9900 |  |  |  |  | Ремонт штукатурки лестничных маршей и площадок Строительный мусор, т | [8 empty] | 4955.32 |  |  |  | 2923.32 |  |  |  | 37.2 |  |  |  | 16.07 |  |  | 1994,80 8,5 |  |  |  | 325.9
Таблица ФЕРр 61-10 Ремонт штукатурки гладких фасадов по камню и бетону с земли и лесов Измеритель: 100 м2
Ремонт штукатурки гладких фасадов по камню и бетону с земли и лесов:
61-10-1 999-9900 |  |  |  |  | цементно-известковым раствором площадью отдельных мест до 5 м2 толщиной слоя до 20 мм Строительный мусор, т | [8 empty] | 2662.22 |  |  |  | 1520.76 |  |  |  | 1.21 | [6 empty] | 1140,25 4,81 |  |  |  | 174
Сведения сформированы ФГИС ЦС https://fgiscs.minstroyrf.ru/ 31269..1028..220022510 20142::01632 (МСК)
Шифр расценки |  |  |  |  | Наименование и характеристика строительных работ и конструкций | [8 empty] | Прямыезатраты,руб. |  |  |  | Втомчисле,руб. | [14 empty] | Затратытрударабочих,чел.-ч
Коды неучтенных материалов |  |  |  |  | Наименование и характеристика не учтенных расценками материалов, ед. изм. | [12 empty] | оплататрударабочих |  |  |  | эксплуатациямашин | [6 empty] | материалы
[22 empty] | всего |  |  |  | вт.ч.оплата трудамашинистов |  |  | расход неучтенныхматериалов
1 |  |  |  |  | 2 | [8 empty] | 3 |  |  |  | 4 |  |  |  | 5 |  |  |  | 6 |  |  | 7 |  |  |  | 8
61-10-2 999-9900 |  |  |  |  | на каждые следующие 10 мм толщины слоя добавлять к расценке 61-10-1 Строительный мусор, т | [8 empty] | 867.47 |  |  |  | 297.16 |  |  |  | 0.61 | [6 empty] | 569,70 2,42 |  |  |  | 34
61-10-3 999-9900 |  |  |  |  | цементно-известковым раствором площадью отдельных мест более 5 м2 толщиной слоя до 20 мм Строительный мусор, т | [8 empty] | 2637.75 |  |  |  | 1496.29 |  |  |  | 1.21 | [6 empty] | 1140,25 4,84 |  |  |  | 171.2
61-10-4 999-9900 |  |  |  |  | на каждые следующие 10 мм толщины слоя добавлять к расценке 61-10-3 Строительный мусор, т | [8 empty] | 851.56 |  |  |  | 281.25 |  |  |  | 0.61 | [6 empty] | 569,70 2,42 |  |  |  | 32.18
61-10-5 04.3.01.06 999-9900 |  |  |  |  | декоративным раствором площадью отдельных мест до 5 м2 толщиной слоя 30 мм Раствор декоративный, м3 Строительный мусор, т | [8 empty] | 4095.42 |  |  |  | 2725.54 |  |  |  | 1.75 | [6 empty] | 1368,13 0,66 7,3 |  |  |  | 300.5
61-10-6 04.3.01.06 999-9900 |  |  |  |  | декоративным раствором площадью отдельных мест более 5 м2 толщиной слоя 30 мм Раствор декоративный, м3 Строительный мусор, т | [8 empty] | 3728.08 |  |  |  | 2358.2 |  |  |  | 1.75 | [6 empty] | 1368,13 0,66 7,3 |  |  |  | 260
Таблица ФЕРр 61-11 Ремонт штукатурки гладких фасадов по камню и бетону с лестниц Измеритель: 100 м2
Ремонт штукатурки гладких фасадов по камню и бетону с лестниц:
61-11-1 999-9900 |  |  |  |  | цементно-известковым раствором площадью отдельных мест до 5 м2 толщиной слоя до 20 мм Строительный мусор, т | [8 empty] | 2993.13 |  |  |  | 1852.88 | [10 empty] | 1140,25 4,84 |  |  |  | 212
61-11-2 999-9900 |  |  |  |  | на каждые следующие 10 мм толщины слоя добавлять к расценке 61-11-1 Строительный мусор, т | [8 empty] | 916.68 |  |  |  | 346.98 | [10 empty] | 569,70 2,42 |  |  |  | 39.7
61-11-3 999-9900 |  |  |  |  | цементно-известковым раствором площадью отдельных мест более 5 м2 толщиной слоя до 20 мм Строительный мусор, т | [8 empty] | 2959.92 |  |  |  | 1819.67 | [10 empty] | 1140,25 4,84 |  |  |  | 208.2
61-11-4 999-9900 |  |  |  |  | на каждые следующие 10 мм толщины слоя добавлять к расценке 61-11-3 Строительный мусор, т | [8 empty] | 903.39 |  |  |  | 333.69 | [10 empty] | 569,70 2,42 |  |  |  | 38.18
61-11-5 04.3.01.06 999-9900 |  |  |  |  | декоративным раствором площадью отдельных мест до 5 м2 толщиной слоя 30 мм Раствор декоративный, м3 Строительный мусор, т | [8 empty] | 4703.17 |  |  |  | 3335.04 | [10 empty] | 1368,13 0,66 7,3 |  |  |  | 367.7
61-11-6 04.3.01.06 999-9900 |  |  |  |  | декоративным раствором площадью отдельных мест более 5 м2 толщиной слоя 30 мм Раствор декоративный, м3 Строительный мусор, т | [8 empty] | 4237.88 |  |  |  | 2869.75 | [10 empty] | 1368,13 0,66 7,3 |  |  |  | 316.4
Таблица ФЕРр 61-12 Ремонт штукатурки гладких фасадов по камню и бетону с люлек Измеритель: 100 м2
Ремонт штукатурки гладких фасадов по камню и бетону с люлек:
61-12-1 999-9900 |  |  |  |  | цементно-известковым раствором площадью отдельных мест до 5 м2 толщиной слоя до 20 мм Строительный мусор, т | [8 empty] | 2923.21 |  |  |  | 1782.96 | [10 empty] | 1140,25 4,84 |  |  |  | 204
Сведения сформированы ФГИС ЦС https://fgiscs.minstroyrf.ru/ 23190..0083..220022051 01224::00326 (МСК)
Шифр расценки |  |  |  |  | Наименование и характеристика строительных работ и конструкций | [8 empty] | Прямыезатраты,руб. |  |  |  | Втомчисле,руб. | [14 empty] | Затратытрударабочих,чел.-ч
Коды неучтенных материалов |  |  |  |  | Наименование и характеристика не учтенных расценками материалов, ед. изм. | [12 empty] | оплататрударабочих |  |  |  | эксплуатациямашин | [6 empty] | материалы
[22 empty] | всего |  |  |  | вт.ч.оплата трудамашинистов |  |  | расход неучтенныхматериалов
1 |  |  |  |  | 2 | [8 empty] | 3 |  |  |  | 4 |  |  |  | 5 |  |  |  | 6 |  |  | 7 |  |  |  | 8
61-12-2 999-9900 |  |  |  |  | на каждые следующие 10 мм толщины слоя добавлять к расценке 61-12-1 Строительный мусор, т | [8 empty] | 906.19 |  |  |  | 336.49 | [10 empty] | 569,70 2,42 |  |  |  | 38.5
61-12-3 999-9900 |  |  |  |  | цементно-известковым раствором площадью отдельных мест более 5 м2 толщиной слоя до 20 мм Строительный мусор, т | [8 empty] | 2896.12 |  |  |  | 1755.87 | [10 empty] | 1140,25 4,84 |  |  |  | 200.9
61-12-4 999-9900 |  |  |  |  | на каждые следующие 10 мм толщины слоя добавлять к расценке 61-12-3 Строительный мусор, т | [8 empty] | 894.65 |  |  |  | 324.95 | [10 empty] | 569,70 2,42 |  |  |  | 37.18
61-12-5 04.3.01.06 999-9900 |  |  |  |  | декоративным раствором площадью отдельных мест до 5 м2 толщиной слоя 30 мм Раствор декоративный, м3 Строительный мусор, т | [8 empty] | 4578.91 |  |  |  | 3210.78 | [10 empty] | 1368,13 0,66 7,3 |  |  |  | 354
61-12-6 04.3.01.06 999-9900 |  |  |  |  | декоративным раствором площадью отдельных мест более 5 м2 толщиной слоя 30 мм Раствор декоративный, м3 Строительный мусор, т | [8 empty] | 4134.48 |  |  |  | 2766.35 | [10 empty] | 1368,13 0,66 7,3 |  |  |  | 305
Таблица ФЕРр 61-13 Ремонт штукатурки рустованных фасадов по камню и бетону с земли и лесов Измеритель: 100 м2
Ремонт штукатурки рустованных фасадов по камню и бетону с земли и лесов:
61-13-1 999-9900 |  |  |  |  | цементно-известковым раствором площадью отдельных мест до 5 м2 толщиной слоя до 40 мм Строительный мусор, т | [8 empty] | 5090.94 |  |  |  | 2808.98 |  |  |  | 2.31 | [6 empty] | 2279,65 9,7 |  |  |  | 309.7
61-13-2 999-9900 |  |  |  |  | на каждые следующие 10 мм толщины слоя добавлять к расценке 61-13-1 Строительный мусор, т | [8 empty] | 1004.28 |  |  |  | 434 |  |  |  | 0.58 | [6 empty] | 569,70 2,4 |  |  |  | 47.85
61-13-3 999-9900 |  |  |  |  | цементно-известковым раствором площадью отдельных мест более 5 м2 толщиной слоя до 40 мм Строительный мусор, т | [8 empty] | 4805.23 |  |  |  | 2523.27 |  |  |  | 2.31 | [6 empty] | 2279,65 9,7 |  |  |  | 278.2
61-13-4 999-9900 |  |  |  |  | на каждые следующие 10 мм толщины слоя добавлять к расценке 61-13-3 Строительный мусор, т | [8 empty] | 947.59 |  |  |  | 377.31 |  |  |  | 0.58 | [6 empty] | 569,70 2,4 |  |  |  | 41.6
61-13-5 04.3.01.06 999-9900 |  |  |  |  | декоративным раствором площадью отдельных мест до 5 м2 толщиной слоя до 40 мм Раствор декоративный, м3 Строительный мусор, т | [8 empty] | 6706.4 |  |  |  | 4942.35 |  |  |  | 2.31 | [6 empty] | 1761,74 0,99 9,8 |  |  |  | 519.7
61-13-6 04.3.01.06 999-9900 |  |  |  |  | декоративным раствором площадью отдельных мест более 5 м2 толщиной слоя до 40 мм Раствор декоративный, м3 Строительный мусор, т | [8 empty] | 5762.05 |  |  |  | 3998 |  |  |  | 2.31 | [6 empty] | 1761,74 0,99 9,8 |  |  |  | 420.4
61-13-7 |  |  |  |  | на каждые 100 м рустов сверх 400 м, предусмотренных расценкой, добавлять к расценкам 61-13- 1 и 61-13-3 | [8 empty] | 133.33 |  |  |  | 133.33 | [14 empty] | 14.7
Сведения сформированы ФГИС ЦС https://fgiscs.minstroyrf.ru/ 21309..0038..220022150 10222::01362 (МСК)
Шифр расценки |  |  |  |  | Наименование и характеристика строительных работ и конструкций | [8 empty] | Прямыезатраты,руб. |  |  |  | Втомчисле,руб. | [14 empty] | Затратытрударабочих,чел.-ч
Коды неучтенных материалов |  |  |  |  | Наименование и характеристика не учтенных расценками материалов, ед. изм. | [12 empty] | оплататрударабочих |  |  |  | эксплуатациямашин | [6 empty] | материалы
[22 empty] | всего |  |  |  | вт.ч.оплата трудамашинистов |  |  | расход неучтенныхматериалов
1 |  |  |  |  | 2 | [8 empty] | 3 |  |  |  | 4 |  |  |  | 5 |  |  |  | 6 |  |  | 7 |  |  |  | 8
61-13-8 |  |  |  |  | на каждые 100 м рустов сверх 400 м, предусмотренных расценкой, добавлять к расценкам 61-13- 5 и 61-13-6 | [8 empty] | 190.2 |  |  |  | 190.2 | [14 empty] | 20
Таблица ФЕРр 61-14 Ремонт штукатурки рустованных фасадов по камню и бетону с лестниц Измеритель: 100 м2
Ремонт штукатурки рустованных фасадов по камню и бетону с лестниц:
61-14-1 999-9900 |  |  |  |  | цементно-известковым раствором площадью отдельных мест до 5 м2 толщиной слоя до 40 мм Строительный мусор, т | [8 empty] | 5667.02 |  |  |  | 3387.37 | [10 empty] | 2279,65 9,7 |  |  |  | 373.47
61-14-2 999-9900 |  |  |  |  | на каждые следующие 10 мм толщины слоя добавлять к расценке 61-14-1 Строительный мусор, т | [8 empty] | 1076.26 |  |  |  | 506.56 | [10 empty] | 569,70 2,4 |  |  |  | 55.85
61-14-3 999-9900 |  |  |  |  | цементно-известковым раствором площадью отдельных мест более 5 м2 толщиной слоя до 40 мм Строительный мусор, т | [8 empty] | 5308.12 |  |  |  | 3028.47 | [10 empty] | 2279,65 9,7 |  |  |  | 333.9
61-14-4 999-9900 |  |  |  |  | на каждые следующие 10 мм толщины слоя добавлять к расценке 61-14-3 Строительный мусор, т | [8 empty] | 1015.04 |  |  |  | 445.34 | [10 empty] | 569,70 2,4 |  |  |  | 49.1
61-14-5 04.3.01.06 999-9900 |  |  |  |  | декоративным раствором площадью отдельных мест до 5 м2 толщиной слоя до 40 мм Раствор декоративный, м3 Строительный мусор, т | [8 empty] | 7832.92 |  |  |  | 6071.18 | [10 empty] | 1761,74 0,99 9,8 |  |  |  | 638.4
61-14-6 04.3.01.06 999-9900 |  |  |  |  | декоративным раствором площадью отдельных мест более 5 м2 толщиной слоя до 40 мм Раствор декоративный, м3 Строительный мусор, т | [8 empty] | 6654.64 |  |  |  | 4892.9 | [10 empty] | 1761,74 0,99 9,8 |  |  |  | 514.5
61-14-7 |  |  |  |  | на каждые 100 м рустов сверх 400 м, предусмотренных расценкой, добавлять к расценкам 61-14- 1 и 61-14-3 | [8 empty] | 166.89 |  |  |  | 166.89 | [14 empty] | 18.4
61-14-8 |  |  |  |  | на каждые 100 м рустов сверх 400 м, предусмотренных расценкой, добавлять к расценкам 61-14- 5 и 61-14-6 | [8 empty] | 237.75 |  |  |  | 237.75 | [14 empty] | 25
Таблица ФЕРр 61-15 Ремонт штукатурки рустованных фасадов по камню и бетону с люлек Измеритель: 100 м2
Ремонт штукатурки рустованных фасадов по камню и бетону с люлек:
61-15-1 999-9900 |  |  |  |  | цементно-известковым раствором площадью отдельных мест до 5 м2 толщиной слоя до 40 мм Строительный мусор, т | [8 empty] | 5567.25 |  |  |  | 3287.6 | [10 empty] | 2279,65 9,7 |  |  |  | 362.47
61-15-2 999-9900 |  |  |  |  | на каждые следующие 10 мм толщины слоя добавлять к расценке 61-15-1 Строительный мусор, т | [8 empty] | 1067.19 |  |  |  | 497.49 | [10 empty] | 569,70 2,4 |  |  |  | 54.85
61-15-3 999-9900 |  |  |  |  | цементно-известковым раствором площадью отдельных мест более 5 м2 толщиной слоя до 40 мм Строительный мусор, т | [8 empty] | 5205.63 |  |  |  | 2925.98 | [10 empty] | 2279,65 9,7 |  |  |  | 322.6
Сведения сформированы ФГИС ЦС https://fgiscs.minstroyrf.ru/ 13260..1023..220022501 02142::00623 (МСК)
Шифр расценки |  |  |  |  | Наименование и характеристика строительных работ и конструкций | [8 empty] | Прямыезатраты,руб. |  |  |  | Втомчисле,руб. | [14 empty] | Затратытрударабочих,чел.-ч
Коды неучтенных материалов |  |  |  |  | Наименование и характеристика не учтенных расценками материалов, ед. изм. | [12 empty] | оплататрударабочих |  |  |  | эксплуатациямашин | [6 empty] | материалы
[22 empty] | всего |  |  |  | вт.ч.оплата трудамашинистов |  |  | расход неучтенныхматериалов
1 |  |  |  |  | 2 | [8 empty] | 3 |  |  |  | 4 |  |  |  | 5 |  |  |  | 6 |  |  | 7 |  |  |  | 8
61-15-4 999-9900 |  |  |  |  | на каждые следующие 10 мм толщины слоя добавлять к расценке 61-15-3 Строительный мусор, т | [8 empty] | 1001.43 |  |  |  | 431.73 | [10 empty] | 569,70 2,4 |  |  |  | 47.6
61-15-5 04.3.01.06 999-9900 |  |  |  |  | декоративным раствором площадью отдельных мест до 5 м2 толщиной слоя до 40 мм Раствор декоративный, м3 Строительный мусор, т | [8 empty] | 7606.59 |  |  |  | 5844.85 | [10 empty] | 1761,74 0,99 9,8 |  |  |  | 614.6
61-15-6 04.3.01.06 999-9900 |  |  |  |  | декоративным раствором площадью отдельных мест более 5 м2 толщиной слоя до 40 мм Раствор декоративный, м3 Строительный мусор, т | [8 empty] | 6475.85 |  |  |  | 4714.11 | [10 empty] | 1761,74 0,99 9,8 |  |  |  | 495.7
61-15-7 |  |  |  |  | на каждые 100 м рустов сверх 400 м, предусмотренных расценкой, добавлять к расценкам 61-15- 1 и 61-15-3 | [8 empty] | 159.63 |  |  |  | 159.63 | [14 empty] | 17.6
61-15-8 |  |  |  |  | на каждые 100 м рустов сверх 400 м, предусмотренных расценкой, добавлять к расценкам 61-15- 5 и 61-15-6 | [8 empty] | 227.29 |  |  |  | 227.29 | [14 empty] | 23.9
Таблица ФЕРр 61-16 Ремонт штукатурки гладких фасадов по дереву известковым раствором Измеритель: 100 м2
Ремонт штукатурки гладких фасадов по дереву известковым раствором с земли и лесов, площадью отдельных мест:
61-16-1 999-9900 |  |  |  |  | до 5 м2 толщиной слоя до 25 мм Строительный мусор, т | [8 empty] | 3558.08 |  |  |  | 1755.87 |  |  |  | 1.48 | [6 empty] | 1800,73 6,2 |  |  |  | 200.9
61-16-2 999-9900 |  |  |  |  | на каждые следующие 10 мм толщины слоя добавлять к расценке 61-16-1 Строительный мусор, т | [8 empty] | 840.56 |  |  |  | 278.54 |  |  |  | 0.58 | [6 empty] | 561,44 2,42 |  |  |  | 31.87
61-16-3 999-9900 |  |  |  |  | более 5 м2 толщиной слоя до 25 мм Строительный мусор, т | [8 empty] | 3334.33 |  |  |  | 1532.12 |  |  |  | 1.48 | [6 empty] | 1800,73 6,2 |  |  |  | 175.3
61-16-4 999-9900 |  |  |  |  | на каждые следующие 10 мм толщины слоя добавлять к расценке 61-16-3 Строительный мусор, т | [8 empty] | 805.6 |  |  |  | 243.58 |  |  |  | 0.58 | [6 empty] | 561,44 2,42 |  |  |  | 27.87
Ремонт штукатурки гладких фасадов по дереву известковым раствором с приставных лестниц, площадью отдельных мест:
61-16-5 999-9900 |  |  |  |  | до 5 м2 толщиной слоя до 25 мм Строительный мусор, т | [8 empty] | 3933.29 |  |  |  | 2132.56 | [10 empty] | 1800,73 6,2 |  |  |  | 244
61-16-6 999-9900 |  |  |  |  | на каждые следующие 10 мм толщины слоя добавлять к расценке 61-16-5 Строительный мусор, т | [8 empty] | 892.42 |  |  |  | 330.98 | [10 empty] | 561,44 2,42 |  |  |  | 37.87
61-16-7 999-9900 |  |  |  |  | более 5 м2 толщиной слоя до 25 мм Строительный мусор, т | [8 empty] | 3653.61 |  |  |  | 1852.88 | [10 empty] | 1800,73 6,2 |  |  |  | 212
61-16-8 999-9900 |  |  |  |  | на каждые следующие 10 мм толщины слоя добавлять к расценке 61-16-7 Строительный мусор, т | [8 empty] | 857.46 |  |  |  | 296.02 | [10 empty] | 561,44 2,42 |  |  |  | 33.87
Ремонт штукатурки гладких фасадов по дереву известковым раствором с люлек площадью отдельных мест:
61-16-9 999-9900 |  |  |  |  | до 5 м2 толщиной слоя до 25 мм Строительный мусор, т | [8 empty] | 3917.12 |  |  |  | 2116.39 | [10 empty] | 1800,73 6,2 |  |  |  | 242.15
Сведения сформированы ФГИС ЦС https://fgiscs.minstroyrf.ru/ 12306..0132..220022105 01224::00326 (МСК)
Шифр расценки |  |  |  |  | Наименование и характеристика строительных работ и конструкций | [8 empty] | Прямыезатраты,руб. |  |  |  | Втомчисле,руб. | [14 empty] | Затратытрударабочих,чел.-ч
Коды неучтенных материалов |  |  |  |  | Наименование и характеристика не учтенных расценками материалов, ед. изм. | [12 empty] | оплататрударабочих |  |  |  | эксплуатациямашин | [6 empty] | материалы
[22 empty] | всего |  |  |  | вт.ч.оплата трудамашинистов |  |  | расход неучтенныхматериалов
1 |  |  |  |  | 2 | [8 empty] | 3 |  |  |  | 4 |  |  |  | 5 |  |  |  | 6 |  |  | 7 |  |  |  | 8
61-16-10 999-9900 |  |  |  |  | на каждые следующие 10 мм толщины слоя добавлять к расценке 61-16-9 Строительный мусор, т | [8 empty] | 883.68 |  |  |  | 322.24 | [10 empty] | 561,44 2,42 |  |  |  | 36.87
61-16-11 999-9900 |  |  |  |  | более 5 м2 толщиной слоя до 25 мм Строительный мусор, т | [8 empty] | 3724.84 |  |  |  | 1924.11 | [10 empty] | 1800,73 6,2 |  |  |  | 220.15
61-16-12 999-9900 |  |  |  |  | на каждые следующие 10 мм толщины слоя добавлять к расценке 61-16-11 Строительный мусор, т | [8 empty] | 848.72 |  |  |  | 287.28 | [10 empty] | 561,44 2,42 |  |  |  | 32.87
Таблица ФЕРр 61-17 Ремонт штукатурки наружных столбов, прямоугольных колонн и пилястр с земли и лесов Измеритель: 100 м2
Ремонт штукатурки наружных столбов, прямоугольных колонн и пилястр с земли и лесов по камню и бетону:
61-17-1 999-9900 |  |  |  |  | цементно-известковым раствором гладких толщиной слоя до 20 мм Строительный мусор, т | [8 empty] | 3470.97 |  |  |  | 2329.56 |  |  |  | 1.16 | [6 empty] | 1140,25 4,84 |  |  |  | 250.76
61-17-2 999-9900 |  |  |  |  | на каждые следующие 10 мм толщины слоя добавлять к расценке 61-17-1 Строительный мусор, т | [8 empty] | 894.32 |  |  |  | 324.04 |  |  |  | 0.58 | [6 empty] | 569,70 2,42 |  |  |  | 34.88
61-17-3 999-9900 |  |  |  |  | цементно-известковым раствором с каннелюрами толщиной слоя до 40 мм Строительный мусор, т | [8 empty] | 6220.81 |  |  |  | 3938.85 |  |  |  | 2.31 | [6 empty] | 2279,65 9,9 |  |  |  | 414.18
61-17-4 999-9900 |  |  |  |  | на каждые следующие 10 мм толщины слоя добавлять к расценке 61-17-3 Строительный мусор, т | [8 empty] | 1032.47 |  |  |  | 462.19 |  |  |  | 0.58 | [6 empty] | 569,70 2,42 |  |  |  | 48.6
61-17-5 999-9900 |  |  |  |  | цементно-известковым раствором с рустами толщиной слоя до 40 мм Строительный мусор, т | [8 empty] | 6088.9 |  |  |  | 3807.01 |  |  |  | 2.24 | [6 empty] | 2279,65 9,7 |  |  |  | 378.43
61-17-6 |  |  |  |  | на каждые 100 м рустов сверх 400 м, предусмотренных расценкой, добавлять к расценке 61-17-5 | [8 empty] | 133.31 |  |  |  | 133.31 | [14 empty] | 14.35
61-17-7 04.3.01.06 999-9900 |  |  |  |  | декоративным раствором гладких толщиной слоя до 30 мм Раствор декоративный, м3 Строительный мусор, т | [8 empty] | 5669.16 |  |  |  | 4299.28 |  |  |  | 1.75 | [6 empty] | 1368,13 0,66 7,39 |  |  |  | 457.37
61-17-8 04.3.01.06 999-9900 |  |  |  |  | декоративным раствором с рустами толщиной слоя до 40 мм Раствор декоративный, м3 Строительный мусор, т | [8 empty] | 6483.58 |  |  |  | 4719.53 |  |  |  | 2.31 | [6 empty] | 1761,74 0,99 9,86 |  |  |  | 496.27
61-17-9 04.3.01.06 999-9900 |  |  |  |  | декоративным раствором с каннелюрами толщиной слоя до 40 мм Раствор декоративный, м3 Строительный мусор, т | [8 empty] | 7447.64 |  |  |  | 5683.59 |  |  |  | 2.31 | [6 empty] | 1761,74 0,99 9,9 |  |  |  | 590.81
61-17-10 |  |  |  |  | на каждые 100 м рустов сверх 400 м, предусмотренных расценкой, добавлять к расценке 61-17-8 | [8 empty] | 178.6 |  |  |  | 178.6 | [14 empty] | 19
Ремонт штукатурки наружных столбов, прямоугольных колонн и пилястр с земли и лесов по дереву:
61-17-11 999-9900 |  |  |  |  | известковым раствором гладких толщиной слоя до 25 мм Строительный мусор, т | [8 empty] | 4299.04 |  |  |  | 2491 |  |  |  | 1.48 | [6 empty] | 1806,56 6,2 |  |  |  | 265
Сведения сформированы ФГИС ЦС https://fgiscs.minstroyrf.ru/ 31269..1028..220022510 20142::01632 (МСК)
Шифр расценки |  |  |  |  | Наименование и характеристика строительных работ и конструкций | [8 empty] | Прямыезатраты,руб. |  |  |  | Втомчисле,руб. | [14 empty] | Затратытрударабочих,чел.-ч
Коды неучтенных материалов |  |  |  |  | Наименование и характеристика не учтенных расценками материалов, ед. изм. | [12 empty] | оплататрударабочих |  |  |  | эксплуатациямашин | [6 empty] | материалы
[22 empty] | всего |  |  |  | вт.ч.оплата трудамашинистов |  |  | расход неучтенныхматериалов
1 |  |  |  |  | 2 | [8 empty] | 3 |  |  |  | 4 |  |  |  | 5 |  |  |  | 6 |  |  | 7 |  |  |  | 8
61-17-12 999-9900 |  |  |  |  | на каждые следующие 10 мм толщины слоя добавлять к расценке 61-17-11 Строительный мусор, т | [8 empty] | 1002.88 |  |  |  | 440.86 |  |  |  | 0.58 | [6 empty] | 561,44 2,42 |  |  |  | 46.9
61-17-13 999-9900 |  |  |  |  | известковым раствором с каннелюрами толщиной слоя до 40 мм Строительный мусор, т | [8 empty] | 6940.91 |  |  |  | 3853.25 |  |  |  | 2.96 | [6 empty] | 3084,70 9,9 |  |  |  | 394.8
61-17-14 999-9900 |  |  |  |  | на каждые следующие 10 мм толщины слоя добавлять к расценке 61-17-13 Строительный мусор, т | [8 empty] | 1050.41 |  |  |  | 488.39 |  |  |  | 0.58 | [6 empty] | 561,44 2,42 |  |  |  | 50.04
Таблица ФЕРр 61-18 Ремонт штукатурки наружных столбов, прямоугольных колонн и пилястр с лестниц Измеритель: 100 м2
Ремонт штукатурки наружных столбов, прямоугольных колонн и пилястр с лестниц по камню и бетону:
61-18-1 999-9900 |  |  |  |  | цементно-известковым раствором гладких толщиной слоя до 20 мм Строительный мусор, т | [8 empty] | 3812.33 |  |  |  | 2672.08 | [10 empty] | 1140,25 4,84 |  |  |  | 287.63
61-18-2 999-9900 |  |  |  |  | на каждые следующие 10 мм толщины слоя добавлять к расценке 61-18-1 Строительный мусор, т | [8 empty] | 964.34 |  |  |  | 394.64 | [10 empty] | 569,70 2,42 |  |  |  | 42.48
61-18-3 999-9900 |  |  |  |  | цементно-известковым раствором с каннелюрами толщиной слоя до 40 мм Строительный мусор, т | [8 empty] | 6628.76 |  |  |  | 4349.11 | [10 empty] | 2279,65 9,9 |  |  |  | 457.32
61-18-4 999-9900 |  |  |  |  | на каждые следующие 10 мм толщины слоя добавлять к расценке 61-18-3 Строительный мусор, т | [8 empty] | 1077.06 |  |  |  | 507.36 | [10 empty] | 569,70 2,42 |  |  |  | 53.35
61-18-5 999-9900 |  |  |  |  | цементно-известковым раствором с рустами толщиной слоя до 40 мм Строительный мусор, т | [8 empty] | 6575.07 |  |  |  | 4295.42 | [10 empty] | 2279,65 9,7 |  |  |  | 426.98
61-18-6 |  |  |  |  | на каждые 100 м рустов сверх 400 м, предусмотренных расценкой, добавлять к расценке 61-18-5 | [8 empty] | 137.49 |  |  |  | 137.49 | [14 empty] | 14.8
61-18-7 04.3.01.06 999-9900 |  |  |  |  | декоративным раствором гладких толщиной слоя до 30 мм Раствор декоративный, м3 Строительный мусор, т | [8 empty] | 6314.13 |  |  |  | 4946 | [10 empty] | 1368,13 0,66 7,39 |  |  |  | 526.17
61-18-8 04.3.01.06 999-9900 |  |  |  |  | декоративным раствором с рустами толщиной слоя до 40 мм Раствор декоративный, м3 Строительный мусор, т | [8 empty] | 7225.71 |  |  |  | 5463.97 | [10 empty] | 1761,74 0,99 9,86 |  |  |  | 574.55
61-18-9 04.3.01.06 999-9900 |  |  |  |  | декоративным раствором с каннелюрами толщиной слоя до 40 мм Раствор декоративный, м3 Строительный мусор, т | [8 empty] | 8031.29 |  |  |  | 6269.55 | [10 empty] | 1761,74 0,99 9,9 |  |  |  | 651.72
61-18-10 |  |  |  |  | на каждые 100 м рустов сверх 400 м, предусмотренных расценкой, добавлять к расценке 61-18-8 | [8 empty] | 184.24 |  |  |  | 184.24 | [14 empty] | 19.6
Ремонт штукатурки наружных столбов, прямоугольных колонн и пилястр с лестниц по дереву:
61-18-11 999-9900 |  |  |  |  | известковым раствором гладких толщиной слоя до 25 мм Строительный мусор, т | [8 empty] | 4861.12 |  |  |  | 2993.9 | [10 empty] | 1867,22 6,2 |  |  |  | 318.5
Сведения сформированы ФГИС ЦС https://fgiscs.minstroyrf.ru/ 13260..1023..220022501 21024::10236 (МСК)
Шифр расценки |  |  |  |  | Наименование и характеристика строительных работ и конструкций | [8 empty] | Прямыезатраты,руб. |  |  |  | Втомчисле,руб. | [14 empty] | Затратытрударабочих,чел.-ч
Коды неучтенных материалов |  |  |  |  | Наименование и характеристика не учтенных расценками материалов, ед. изм. | [12 empty] | оплататрударабочих |  |  |  | эксплуатациямашин | [6 empty] | материалы
[22 empty] | всего |  |  |  | вт.ч.оплата трудамашинистов |  |  | расход неучтенныхматериалов
1 |  |  |  |  | 2 | [8 empty] | 3 |  |  |  | 4 |  |  |  | 5 |  |  |  | 6 |  |  | 7 |  |  |  | 8
61-18-12 999-9900 |  |  |  |  | на каждые следующие 10 мм толщины слоя добавлять к расценке 61-18-11 Строительный мусор, т | [8 empty] | 1074.59 |  |  |  | 513.15 | [10 empty] | 561,44 2,42 |  |  |  | 54.59
61-18-13 999-9900 |  |  |  |  | известковым раствором с каннелюрами толщиной слоя до 40 мм Строительный мусор, т | [8 empty] | 7743.15 |  |  |  | 4658.45 | [10 empty] | 3084,70 9,9 |  |  |  | 477.3
61-18-14 999-9900 |  |  |  |  | на каждые следующие 10 мм толщины слоя добавлять к расценке 61-18-13 Строительный мусор, т | [8 empty] | 1155.14 |  |  |  | 593.7 | [10 empty] | 561,44 2,42 |  |  |  | 60.83
Таблица ФЕРр 61-19 Ремонт штукатурки наружных столбов, прямоугольных колонн и пилястр с люлек Измеритель: 100 м2
Ремонт штукатурки наружных столбов, прямоугольных колонн и пилястр с люлек по камню и бетону:
61-19-1 999-9900 |  |  |  |  | цементно-известковым раствором гладких толщиной слоя до 20 мм Строительный мусор, т | [8 empty] | 3961.07 |  |  |  | 2820.82 | [10 empty] | 1140,25 4,84 |  |  |  | 303.64
61-19-2 999-9900 |  |  |  |  | на каждые следующие 10 мм толщины слоя добавлять к расценке 61-19-1 Строительный мусор, т | [8 empty] | 938.61 |  |  |  | 368.91 | [10 empty] | 569,70 2,42 |  |  |  | 39.71
61-19-3 999-9900 |  |  |  |  | цементно-известковым раствором с каннелюрами толщиной слоя до 40 мм Строительный мусор, т | [8 empty] | 6824 |  |  |  | 4544.35 | [10 empty] | 2279,65 9,9 |  |  |  | 477.85
61-19-4 999-9900 |  |  |  |  | на каждые следующие 10 мм толщины слоя добавлять к расценке 61-19-3 Строительный мусор, т | [8 empty] | 1103.97 |  |  |  | 534.27 | [10 empty] | 569,70 2,42 |  |  |  | 56.18
61-19-5 999-9900 |  |  |  |  | цементно-известковым раствором с рустами толщиной слоя до 40 мм Строительный мусор, т | [8 empty] | 6821.74 |  |  |  | 4542.09 | [10 empty] | 2279,65 9,7 |  |  |  | 451.5
61-19-6 |  |  |  |  | на каждые 100 м рустов сверх 400 м, предусмотренных расценкой, добавлять к расценке 61-19-5 | [8 empty] | 140.28 |  |  |  | 140.28 | [14 empty] | 15.1
61-19-7 04.3.01.06 999-9900 |  |  |  |  | декоративным раствором гладких толщиной слоя до 30 мм Раствор декоративный, м3 Строительный мусор, т | [8 empty] | 6626.96 |  |  |  | 5258.83 | [10 empty] | 1368,13 0,66 7,39 |  |  |  | 559.45
61-19-8 04.3.01.06 999-9900 |  |  |  |  | декоративным раствором с рустами толщиной слоя до 40 мм Раствор декоративный, м3 Строительный мусор, т | [8 empty] | 7371.69 |  |  |  | 5609.95 | [10 empty] | 1761,74 0,99 9,86 |  |  |  | 589.9
61-19-9 04.3.01.06 999-9900 |  |  |  |  | декоративным раствором с каннелюрами толщиной слоя до 40 мм Раствор декоративный, м3 Строительный мусор, т | [8 empty] | 8613.01 |  |  |  | 6851.27 | [10 empty] | 1761,74 0,99 9,9 |  |  |  | 712.19
61-19-10 |  |  |  |  | на каждые 100 м рустов сверх 400 м, предусмотренных расценкой, добавлять к расценке 68-19-8 | [8 empty] | 188 |  |  |  | 188 | [14 empty] | 20
Ремонт штукатурки наружных столбов, прямоугольных колонн и пилястр с люлек по дереву:
61-19-11 999-9900 |  |  |  |  | известковым раствором гладких толщиной слоя до 25 мм Строительный мусор, т | [8 empty] | 5237.68 |  |  |  | 3370.46 | [10 empty] | 1867,22 6,2 |  |  |  | 358.56
Сведения сформированы ФГИС ЦС https://fgiscs.minstroyrf.ru/ 21309..0038..220022150 12022::10263 (МСК)
Шифр расценки |  |  |  |  | Наименование и характеристика строительных работ и конструкций | [8 empty] | Прямыезатраты,руб. |  |  |  | Втомчисле,руб. | [14 empty] | Затратытрударабочих,чел.-ч
Коды неучтенных материалов |  |  |  |  | Наименование и характеристика не учтенных расценками материалов, ед. изм. | [12 empty] | оплататрударабочих |  |  |  | эксплуатациямашин | [6 empty] | материалы
[22 empty] | всего |  |  |  | вт.ч.оплата трудамашинистов |  |  | расход неучтенныхматериалов
1 |  |  |  |  | 2 | [8 empty] | 3 |  |  |  | 4 |  |  |  | 5 |  |  |  | 6 |  |  | 7 |  |  |  | 8
61-19-12 999-9900 |  |  |  |  | на каждые следующие 10 мм толщины слоя добавлять к расценке 61-19-11 Строительный мусор, т | [8 empty] | 1067.63 |  |  |  | 506.19 | [10 empty] | 561,44 2,42 |  |  |  | 53.85
61-19-13 999-9900 |  |  |  |  | известковым раствором с каннелюрами толщиной слоя до 40 мм Строительный мусор, т | [8 empty] | 8094.31 |  |  |  | 5009.61 | [10 empty] | 3084,70 9,9 |  |  |  | 513.28
61-19-14 999-9900 |  |  |  |  | на каждые следующие 10 мм толщины слоя добавлять к расценке 61-19-13 Строительный мусор, т | [8 empty] | 1145.97 |  |  |  | 584.53 | [10 empty] | 561,44 2,42 |  |  |  | 59.89
Таблица ФЕРр 61-20 Ремонт штукатурки наружных прямолинейных откосов Измеритель: 100 м2
Ремонт штукатурки наружных прямолинейных откосов по камню и бетону цементно-известковым раствором:
61-20-1 999-9900 |  |  |  |  | с земли и лесов Строительный мусор, т | [8 empty] | 5286.35 |  |  |  | 3004.39 |  |  |  | 2.31 | [6 empty] | 2279,65 9,68 |  |  |  | 323.4
61-20-2 999-9900 |  |  |  |  | с лестниц Строительный мусор, т | [8 empty] | 5893.46 |  |  |  | 3613.81 | [10 empty] | 2279,65 9,68 |  |  |  | 389
61-20-3 999-9900 |  |  |  |  | с люлек Строительный мусор, т | [8 empty] | 5770.83 |  |  |  | 3491.18 | [10 empty] | 2279,65 9,68 |  |  |  | 375.8
Ремонт штукатурки наружных прямолинейных откосов по камню и бетону декоративным раствором:
61-20-4 04.3.01.06 999-9900 |  |  |  |  | с земли и лесов Раствор декоративный, м3 Строительный мусор, т | [8 empty] | 8954.59 |  |  |  | 7185.36 |  |  |  | 2.31 | [6 empty] | 1766,92 0,99 9,88 |  |  |  | 764.4
61-20-5 04.3.01.06 999-9900 |  |  |  |  | с лестниц Раствор декоративный, м3 Строительный мусор, т | [8 empty] | 10604.8 |  |  |  | 8837.88 | [10 empty] | 1766,92 0,99 9,88 |  |  |  | 940.2
61-20-6 04.3.01.06 999-9900 |  |  |  |  | с люлек Раствор декоративный, м3 Строительный мусор, т | [8 empty] | 10274.86 |  |  |  | 8507.94 | [10 empty] | 1766,92 0,99 9,88 |  |  |  | 905.1
Ремонт штукатурки наружных прямолинейных откосов по дереву цементно-известковым раствором:
61-20-7 999-9900 |  |  |  |  | с земли и лесов Строительный мусор, т | [8 empty] | 5365.37 |  |  |  | 2675.52 |  |  |  | 2.31 | [6 empty] | 2687,54 9,7 |  |  |  | 288
61-20-8 999-9900 |  |  |  |  | с лестниц Строительный мусор, т | [8 empty] | 6457.42 |  |  |  | 3769.88 | [10 empty] | 2687,54 9,7 |  |  |  | 405.8
61-20-9 999-9900 |  |  |  |  | с люлек Строительный мусор, т | [8 empty] | 5764.39 |  |  |  | 3076.85 | [10 empty] | 2687,54 9,7 |  |  |  | 331.2
Таблица ФЕРр 61-21 Ремонт штукатурки наружных криволинейных откосов Измеритель: 100 м2
Ремонт штукатурки наружных криволинейных откосов по камню и бетону цементно-известковым раствором:
61-21-1 999-9900 |  |  |  |  | с земли и лесов Строительный мусор, т | [8 empty] | 5895.77 |  |  |  | 3613.81 |  |  |  | 2.31 | [6 empty] | 2279,65 9,68 |  |  |  | 389
61-21-2 999-9900 |  |  |  |  | с лестниц Строительный мусор, т | [8 empty] | 6658.96 |  |  |  | 4379.31 | [10 empty] | 2279,65 9,68 |  |  |  | 471.4
61-21-3 999-9900 |  |  |  |  | с люлек Строительный мусор, т | [8 empty] | 6502.88 |  |  |  | 4223.23 | [10 empty] | 2279,65 9,68 |  |  |  | 454.6
Ремонт штукатурки наружных криволинейных откосов по камню и бетону декоративным раствором:
61-21-4 04.3.01.06 999-9900 |  |  |  |  | с земли и лесов Раствор декоративный, м3 Строительный мусор, т | [8 empty] | 10607.11 |  |  |  | 8837.88 |  |  |  | 2.31 | [6 empty] | 1766,92 0,99 9,88 |  |  |  | 940.2
61-21-5 04.3.01.06 999-9900 |  |  |  |  | с лестниц Раствор декоративный, м3 Строительный мусор, т | [8 empty] | 12683.14 |  |  |  | 10916.22 | [10 empty] | 1766,92 0,99 9,88 |  |  |  | 1161.3
61-21-6 04.3.01.06 999-9900 |  |  |  |  | с люлек Раствор декоративный, м3 Строительный мусор, т | [8 empty] | 12258.26 |  |  |  | 10491.34 | [10 empty] | 1766,92 0,99 9,88 |  |  |  | 1116.1
Ремонт штукатурки наружных криволинейных откосов по дереву цементно-известковым раствором:
61-21-7 999-9900 |  |  |  |  | с земли и лесов Строительный мусор, т | [8 empty] | 5825.23 |  |  |  | 3135.38 |  |  |  | 2.31 | [6 empty] | 2687,54 9,7 |  |  |  | 337.5
61-21-8 999-9900 |  |  |  |  | с лестниц Строительный мусор, т | [8 empty] | 6528.96 |  |  |  | 3841.42 | [10 empty] | 2687,54 9,7 |  |  |  | 413.5
61-21-9 999-9900 |  |  |  |  | с люлек Строительный мусор, т | [8 empty] | 6397.04 |  |  |  | 3709.5 | [10 empty] | 2687,54 9,7 |  |  |  | 399.3
Сведения сформированы ФГИС ЦС https://fgiscs.minstroyrf.ru/ 31269..1028..220022510 20142::01632 (МСК)
Шифр расценки |  |  |  |  | Наименование и характеристика строительных работ и конструкций | [8 empty] | Прямыезатраты,руб. |  |  |  | Втомчисле,руб. | [14 empty] | Затратытрударабочих,чел.-ч
Коды неучтенных материалов |  |  |  |  | Наименование и характеристика не учтенных расценками материалов, ед. изм. | [12 empty] | оплататрударабочих |  |  |  | эксплуатациямашин | [6 empty] | материалы
[22 empty] | всего |  |  |  | вт.ч.оплата трудамашинистов |  |  | расход неучтенныхматериалов
1 |  |  |  |  | 2 | [8 empty] | 3 |  |  |  | 4 |  |  |  | 5 |  |  |  | 6 |  |  | 7 |  |  |  | 8
Таблица ФЕРр 61-22 Ремонт штукатурки наружных прямолинейных тяг Измеритель: 100 м2
Ремонт штукатурки наружных прямолинейных горизонтальных и вертикальных тяг по камню и бетону цементно-известковым раствором площадью в одном месте до 1 м2:
61-22-1 999-9900 |  |  |  |  | с земли и лесов Строительный мусор, т | [8 empty] | 8074.38 |  |  |  | 4772.15 |  |  |  | 297.5 |  |  |  | 40.6 |  |  | 3004,73 12,8 |  |  |  | 467.4
61-22-2 999-9900 |  |  |  |  | с лестниц Строительный мусор, т | [8 empty] | 9039.23 |  |  |  | 5737 |  |  |  | 297.5 |  |  |  | 40.6 |  |  | 3004,73 12,8 |  |  |  | 561.9
61-22-3 999-9900 |  |  |  |  | с электролюлек Строительный мусор, т | [8 empty] | 8944.02 |  |  |  | 5641.79 |  |  |  | 297.5 |  |  |  | 40.6 |  |  | 3004,73 12,8 |  |  |  | 545.1
61-22-4 999-9900 |  |  |  |  | с телескопических вышек Строительный мусор, т | [8 empty] | 8867.7 |  |  |  | 5565.47 |  |  |  | 297.5 |  |  |  | 40.6 |  |  | 3004,73 12,8 |  |  |  | 545.1
Ремонт штукатурки наружных прямолинейных горизонтальных и вертикальных тяг по камню и бетону цементно-известковым раствором площадью в одном месте до 5 м2:
61-22-5 999-9900 |  |  |  |  | с земли и лесов Строительный мусор, т | [8 empty] | 7430.13 |  |  |  | 4127.9 |  |  |  | 297.5 |  |  |  | 40.6 |  |  | 3004,73 12,8 |  |  |  | 404.3
61-22-6 999-9900 |  |  |  |  | с лестниц Строительный мусор, т | [8 empty] | 8325.09 |  |  |  | 5022.86 |  |  |  | 297.5 |  |  |  | 40.6 |  |  | 3004,73 12,8 |  |  |  | 485.3
61-22-7 999-9900 |  |  |  |  | с электролюлек Строительный мусор, т | [8 empty] | 8357.66 |  |  |  | 5000.18 |  |  |  | 352.75 |  |  |  | 48.14 |  |  | 3004,73 12,8 |  |  |  | 469.5
61-22-8 999-9900 |  |  |  |  | с телескопических вышек Строительный мусор, т | [8 empty] | 8357.66 |  |  |  | 5000.18 |  |  |  | 352.75 |  |  |  | 48.14 |  |  | 3004,73 12,8 |  |  |  | 469.5
Ремонт штукатурки наружных прямолинейных горизонтальных и вертикальных тяг по камню и бетону декоративным раствором площадью в одном месте до 1 м2:
61-22-9 04.3.01.06 999-9900 |  |  |  |  | с земли и лесов Раствор декоративный, м3 Строительный мусор, т | [8 empty] | 12565.03 |  |  |  | 9570.09 |  |  |  | 352.75 |  |  |  | 48.14 |  |  | 2642,19 1,8 15,5 |  |  |  | 898.6
61-22-10 04.3.01.06 999-9900 |  |  |  |  | с лестниц Раствор декоративный, м3 Строительный мусор, т | [8 empty] | 14393.4 |  |  |  | 11398.46 |  |  |  | 352.75 |  |  |  | 48.14 |  |  | 2642,19 1,8 15,5 |  |  |  | 1101.3
61-22-11 04.3.01.06 999-9900 |  |  |  |  | с электролюлек Раствор декоративный, м3 Строительный мусор, т | [8 empty] | 13980.43 |  |  |  | 10985.49 |  |  |  | 352.75 |  |  |  | 48.14 |  |  | 2642,19 1,8 15,5 |  |  |  | 1061.4
61-22-12 04.3.01.06 999-9900 |  |  |  |  | с телескопических вышек Раствор декоративный, м3 Строительный мусор, т | [8 empty] | 13980.43 |  |  |  | 10985.49 |  |  |  | 352.75 |  |  |  | 48.14 |  |  | 2642,19 1,8 15,5 |  |  |  | 1061.4
Ремонт штукатурки наружных прямолинейных горизонтальных и вертикальных тяг по камню и бетону декоративным раствором площадью в одном месте до 5 м2:
61-22-13 04.3.01.06 999-9900 |  |  |  |  | с земли и лесов Раствор декоративный, м3 Строительный мусор, т | [8 empty] | 9871.09 |  |  |  | 6931.4 |  |  |  | 297.5 |  |  |  | 40.6 |  |  | 2642,19 1,8 15,5 |  |  |  | 669.7
61-22-14 04.3.01.06 999-9900 |  |  |  |  | с лестниц Раствор декоративный, м3 Строительный мусор, т | [8 empty] | 11370.8 |  |  |  | 8431.11 |  |  |  | 297.5 |  |  |  | 40.6 |  |  | 2642,19 1,8 15,5 |  |  |  | 814.6
61-22-15 04.3.01.06 999-9900 |  |  |  |  | с электролюлек Раствор декоративный, м3 Строительный мусор, т | [8 empty] | 10859.51 |  |  |  | 7919.82 |  |  |  | 297.5 |  |  |  | 40.6 |  |  | 2642,19 1,8 15,5 |  |  |  | 765.2
61-22-16 04.3.01.06 999-9900 |  |  |  |  | с телескопических вышек Раствор декоративный, м3 Строительный мусор, т | [8 empty] | 10752.38 |  |  |  | 7812.69 |  |  |  | 297.5 |  |  |  | 40.6 |  |  | 2642,19 1,8 15,5 |  |  |  | 765.2
Ремонт штукатурки наружных прямолинейных горизонтальных и вертикальных тяг по дереву известковым раствором площадью в одном месте до 1 м2:
61-22-17 999-9900 |  |  |  |  | с земли и лесов Строительный мусор, т | [8 empty] | 7904.87 |  |  |  | 4225.92 |  |  |  | 297.5 |  |  |  | 40.6 |  |  | 3381,45 12,8 |  |  |  | 413.9
61-22-18 999-9900 |  |  |  |  | с лестниц Строительный мусор, т | [8 empty] | 8816.69 |  |  |  | 5137.74 |  |  |  | 297.5 |  |  |  | 40.6 |  |  | 3381,45 12,8 |  |  |  | 496.4
Ремонт штукатурки наружных прямолинейных горизонтальных и вертикальных тяг по дереву известковым раствором площадью в одном месте до 5 м2:
61-22-19 999-9900 |  |  |  |  | с земли и лесов Строительный мусор, т | [8 empty] | 7357.61 |  |  |  | 3678.66 |  |  |  | 297.5 |  |  |  | 40.6 |  |  | 3381,45 12,8 |  |  |  | 360.3
61-22-20 999-9900 |  |  |  |  | с лестниц Строительный мусор, т | [8 empty] | 8124.28 |  |  |  | 4445.33 |  |  |  | 297.5 |  |  |  | 40.6 |  |  | 3381,45 12,8 |  |  |  | 429.5
Сведения сформированы ФГИС ЦС https://fgiscs.minstroyrf.ru/ 32196..0182..220022015 20142::01632 (МСК)
Шифр расценки |  |  |  |  | Наименование и характеристика строительных работ и конструкций | [8 empty] | Прямыезатраты,руб. |  |  |  | Втомчисле,руб. | [14 empty] | Затратытрударабочих,чел.-ч
Коды неучтенных материалов |  |  |  |  | Наименование и характеристика не учтенных расценками материалов, ед. изм. | [12 empty] | оплататрударабочих |  |  |  | эксплуатациямашин | [6 empty] | материалы
[22 empty] | всего |  |  |  | вт.ч.оплата трудамашинистов |  |  | расход неучтенныхматериалов
1 |  |  |  |  | 2 | [8 empty] | 3 |  |  |  | 4 |  |  |  | 5 |  |  |  | 6 |  |  | 7 |  |  |  | 8
Таблица ФЕРр 61-23 Ремонт штукатурки наружных криволинейных тяг Измеритель: 100 м2
Ремонт штукатурки наружных криволинейных горизонтальных и вертикальных тяг по камню и бетону цементно-известковым раствором площадью в одном месте до 1 м2:
61-23-1 999-9900 |  |  |  |  | с земли и лесов Строительный мусор, т | [8 empty] | 9286.47 |  |  |  | 5984.24 |  |  |  | 297.5 |  |  |  | 40.6 |  |  | 3004,73 12,8 |  |  |  | 561.9
61-23-2 999-9900 |  |  |  |  | с лестниц Строительный мусор, т | [8 empty] | 10702.01 |  |  |  | 7399.78 |  |  |  | 297.5 |  |  |  | 40.6 |  |  | 3004,73 12,8 |  |  |  | 685.8
61-23-3 999-9900 |  |  |  |  | с электролюлек Строительный мусор, т | [8 empty] | 10541.23 |  |  |  | 7239 |  |  |  | 297.5 |  |  |  | 40.6 |  |  | 3004,73 12,8 |  |  |  | 661.7
61-23-4 999-9900 |  |  |  |  | с телескопических вышек Строительный мусор, т | [8 empty] | 10250.08 |  |  |  | 6947.85 |  |  |  | 297.5 |  |  |  | 40.6 |  |  | 3004,73 12,8 |  |  |  | 661.7
Ремонт штукатурки наружных криволинейных горизонтальных и вертикальных тяг по камню и бетону цементно-известковым раствором площадью в одном месте до 5 м2:
61-23-5 999-9900 |  |  |  |  | с земли и лесов Строительный мусор, т | [8 empty] | 8470.68 |  |  |  | 5168.45 |  |  |  | 297.5 |  |  |  | 40.6 |  |  | 3004,73 12,8 |  |  |  | 485.3
61-23-6 999-9900 |  |  |  |  | с лестниц Строительный мусор, т | [8 empty] | 9637.04 |  |  |  | 6334.81 |  |  |  | 297.5 |  |  |  | 40.6 |  |  | 3004,73 12,8 |  |  |  | 587.1
61-23-7 999-9900 |  |  |  |  | с электролюлек Строительный мусор, т | [8 empty] | 9115.03 |  |  |  | 6120.09 |  |  |  | 352.75 |  |  |  | 48.14 |  |  | 2642,19 12,8 |  |  |  | 567.2
61-23-8 999-9900 |  |  |  |  | с телескопических вышек Строительный мусор, т | [8 empty] | 9200.11 |  |  |  | 6205.17 |  |  |  | 352.75 |  |  |  | 48.14 |  |  | 2642,19 12,8 |  |  |  | 567.2
Ремонт штукатурки наружных криволинейных горизонтальных и вертикальных тяг по камню и бетону декоративным раствором площадью в одном месте до 1 м2:
61-23-9 04.3.01.06 999-9900 |  |  |  |  | с земли и лесов Раствор декоративный, м3 Строительный мусор, т | [8 empty] | 15208.36 |  |  |  | 12213.42 |  |  |  | 352.75 |  |  |  | 48.14 |  |  | 2642,19 1,8 15,5 |  |  |  | 1101.3
61-23-10 04.3.01.06 999-9900 |  |  |  |  | с лестниц Раствор декоративный, м3 Строительный мусор, т | [8 empty] | 17215.09 |  |  |  | 14220.15 |  |  |  | 352.75 |  |  |  | 48.14 |  |  | 2642,19 1,8 15,5 |  |  |  | 1354.3
61-23-11 04.3.01.06 999-9900 |  |  |  |  | с электролюлек Раствор декоративный, м3 Строительный мусор, т | [8 empty] | 16880.41 |  |  |  | 13885.47 |  |  |  | 352.75 |  |  |  | 48.14 |  |  | 2642,19 1,8 15,5 |  |  |  | 1303.8
61-23-12 04.3.01.06 999-9900 |  |  |  |  | с телескопических вышек Раствор декоративный, м3 Строительный мусор, т | [8 empty] | 17062.94 |  |  |  | 14068 |  |  |  | 352.75 |  |  |  | 48.14 |  |  | 2642,19 1,8 15,5 |  |  |  | 1303.8
Ремонт штукатурки наружных криволинейных горизонтальных и вертикальных тяг по камню и бетону декоративным раствором площадью в одном месте до 5 м2:
61-23-13 04.3.01.06 999-9900 |  |  |  |  | с земли и лесов Раствор декоративный, м3 Строительный мусор, т | [8 empty] | 11615.18 |  |  |  | 8675.49 |  |  |  | 297.5 |  |  |  | 40.6 |  |  | 2642,19 1,8 15,5 |  |  |  | 814.6
61-23-14 04.3.01.06 999-9900 |  |  |  |  | с лестниц Раствор декоративный, м3 Строительный мусор, т | [8 empty] | 13677.9 |  |  |  | 10738.21 |  |  |  | 297.5 |  |  |  | 40.6 |  |  | 2642,19 1,8 15,5 |  |  |  | 995.2
61-23-15 04.3.01.06 999-9900 |  |  |  |  | с электролюлек Раствор декоративный, м3 Строительный мусор, т | [8 empty] | 13436.62 |  |  |  | 10496.93 |  |  |  | 297.5 |  |  |  | 40.6 |  |  | 2642,19 1,8 15,5 |  |  |  | 959.5
61-23-16 04.3.01.06 999-9900 |  |  |  |  | с телескопических вышек Раствор декоративный, м3 Строительный мусор, т | [8 empty] | 13014.44 |  |  |  | 10074.75 |  |  |  | 297.5 |  |  |  | 40.6 |  |  | 2642,19 1,8 15,5 |  |  |  | 959.5
Ремонт штукатурки наружных криволинейных горизонтальных и вертикальных тяг по дереву известковым раствором площадью в одном месте до 1 м2:
61-23-17 999-9900 |  |  |  |  | с земли и лесов Строительный мусор, т | [8 empty] | 8965.61 |  |  |  | 5286.66 |  |  |  | 297.5 |  |  |  | 40.6 |  |  | 3381,45 12,8 |  |  |  | 496.4
61-23-18 999-9900 |  |  |  |  | с лестниц Строительный мусор, т | [8 empty] | 10148.63 |  |  |  | 6469.68 |  |  |  | 297.5 |  |  |  | 40.6 |  |  | 3381,45 12,8 |  |  |  | 599.6
Ремонт штукатурки наружных криволинейных горизонтальных и вертикальных тяг по дереву известковым раствором площадью в одном месте до 5 м2:
61-23-19 999-9900 |  |  |  |  | с земли и лесов Строительный мусор, т | [8 empty] | 8253.13 |  |  |  | 4574.18 |  |  |  | 297.5 |  |  |  | 40.6 |  |  | 3381,45 12,8 |  |  |  | 429.5
61-23-20 999-9900 |  |  |  |  | с лестниц Строительный мусор, т | [8 empty] | 9246.59 |  |  |  | 5567.64 |  |  |  | 297.5 |  |  |  | 40.6 |  |  | 3381,45 12,8 |  |  |  | 516
Таблица ФЕРр 61-24 Ремонт штукатурки фасадов сухой растворной смесью Измеритель: 100 м2
61-24-1 04.3.02.09 |  |  |  |  | Ремонт штукатурки фасадов сухой растворной смесью Смеси на цементной основе, т | [8 empty] | 1040.06 |  |  |  | 669.99 |  |  |  | 87.7 |  |  |  | 64.44 |  |  | 282,37 0,54 |  |  |  | 62.91
Сведения сформированы ФГИС ЦС https://fgiscs.minstroyrf.ru/ 23190..0083..220022051 01224::00326 (МСК)
Шифр расценки |  |  |  |  | Наименование и характеристика строительных работ и конструкций | [8 empty] | Прямыезатраты,руб. |  |  |  | Втомчисле,руб. | [14 empty] | Затратытрударабочих,чел.-ч
Коды неучтенных материалов |  |  |  |  | Наименование и характеристика не учтенных расценками материалов, ед. изм. | [12 empty] | оплататрударабочих |  |  |  | эксплуатациямашин | [6 empty] | материалы
[22 empty] | всего |  |  |  | вт.ч.оплата трудамашинистов |  |  | расход неучтенныхматериалов
1 |  |  |  |  | 2 | [8 empty] | 3 |  |  |  | 4 |  |  |  | 5 |  |  |  | 6 |  |  | 7 |  |  |  | 8
Таблица ФЕРр 61-25 Очистка поверхности фасадов пескоструйным аппаратом Измеритель: 100 м2
Очистка поверхности фасадов пескоструйным аппаратом:
61-25-1 |  |  |  |  | гладкой с земли и лесов | [8 empty] | 532.7 |  |  |  | 139.99 |  |  |  | 386.71 | [6 empty] | 6 |  |  |  | 15.8
61-25-2 |  |  |  |  | гладкой с лестниц | [8 empty] | 662.7 |  |  |  | 174.54 |  |  |  | 482.16 | [6 empty] | 6 |  |  |  | 19.7
61-25-3 |  |  |  |  | гладкой с люлек | [8 empty] | 636.02 |  |  |  | 167.45 |  |  |  | 462.57 | [6 empty] | 6 |  |  |  | 18.9
61-25-4 |  |  |  |  | с рустами с земли и лесов | [8 empty] | 636.02 |  |  |  | 167.45 |  |  |  | 462.57 | [6 empty] | 6 |  |  |  | 18.9
61-25-5 |  |  |  |  | с рустами с лестниц | [8 empty] | 792.71 |  |  |  | 209.1 |  |  |  | 577.61 | [6 empty] | 6 |  |  |  | 23.6
61-25-6 |  |  |  |  | с рустами с люлек | [8 empty] | 762.22 |  |  |  | 201.12 |  |  |  | 555.1 | [6 empty] | 6 |  |  |  | 22.7
Таблица ФЕРр 61-26 Перетирка штукатурки Измеритель: 100 м2
Перетирка штукатурки:
61-26-1 |  |  |  |  | внутренних помещений | [8 empty] | 229.85 |  |  |  | 209.09 |  |  |  | 3.13 |  |  |  | 1.35 |  |  | 17.63 |  |  |  | 24.2
61-26-2 |  |  |  |  | фасадов гладких с земли и лесов | [8 empty] | 281.84 |  |  |  | 266.11 |  |  |  | 0.17 | [6 empty] | 15.56 |  |  |  | 30.8
61-26-3 |  |  |  |  | фасадов гладких с лестниц | [8 empty] | 344.74 |  |  |  | 329.18 | [10 empty] | 15.56 |  |  |  | 38.1
61-26-4 |  |  |  |  | фасадов гладких с люлек | [8 empty] | 336.1 |  |  |  | 320.54 | [10 empty] | 15.56 |  |  |  | 37.1
Перетирка штукатурки фасадов с рустами:
61-26-5 |  |  |  |  | с земли и лесов | [8 empty] | 372.56 |  |  |  | 356.83 |  |  |  | 0.17 | [6 empty] | 15.56 |  |  |  | 41.3
61-26-6 |  |  |  |  | с лестниц | [8 empty] | 463.11 |  |  |  | 447.55 | [10 empty] | 15.56 |  |  |  | 51.8
61-26-7 |  |  |  |  | с люлек | [8 empty] | 444.97 |  |  |  | 429.41 | [10 empty] | 15.56 |  |  |  | 49.7
Таблица ФЕРр 61-27 Насечка поверхностей под штукатурку Измеритель: 100 м2
Насечка под штукатурку поверхностей стен, перегородок, прямоугольных столбов, колонн, пилястр и криволинейных поверхностей большого радиуса:
61-27-1 |  |  |  |  | по кирпичу | [8 empty] | 380.38 |  |  |  | 222.32 |  |  |  | 158.06 | [10 empty] | 28
61-27-2 |  |  |  |  | по бетону | [8 empty] | 681.48 |  |  |  | 393.03 |  |  |  | 288.45 | [10 empty] | 49.5
Насечка под штукатурку поверхностей потолков, лестничных маршей, цилиндрических колонн, балок, карнизов и других мелких поверхностей:
61-27-3 |  |  |  |  | по кирпичу | [8 empty] | 461.76 |  |  |  | 269.96 |  |  |  | 191.8 | [10 empty] | 34
61-27-4 |  |  |  |  | по бетону | [8 empty] | 829.73 |  |  |  | 480.37 |  |  |  | 349.36 | [10 empty] | 60.5
Таблица ФЕРр 61-28 Устройство основания под штукатурку из металлической сетки Измеритель: 100 м2
Устройство основания под штукатурку из металлической сетки:
61-28-1 |  |  |  |  | по кирпичным и бетонным поверхностям | [8 empty] | 3935.63 |  |  |  | 636.48 |  |  |  | 8.71 |  |  |  | 1.51 |  |  | 3290.44 |  |  |  | 81.6
61-28-2 |  |  |  |  | по дереву и гипсовым плитам | [8 empty] | 3582.98 |  |  |  | 405.6 |  |  |  | 6.74 |  |  |  | 1.16 |  |  | 3170.64 |  |  |  | 52
61-28-3 |  |  |  |  | в местах примыкания деревянных поверхностей к кирпичным и бетонным | [8 empty] | 3798.54 |  |  |  | 554.89 |  |  |  | 10.68 |  |  |  | 1.86 |  |  | 3232.97 |  |  |  | 71.14
61-28-4 |  |  |  |  | Обертывание балок сеткой | [8 empty] | 3260.71 |  |  |  | 204.36 |  |  |  | 5.35 |  |  |  | 0.93 |  |  | 3051 |  |  |  | 26.2
Устройство основания под штукатурку из металлической сетки по каркасу с обмазкой раствором:
61-28-5 |  |  |  |  | стен и перегородок | [8 empty] | 3940.6 |  |  |  | 482.8 |  |  |  | 29.91 |  |  |  | 5.22 |  |  | 3427.89 |  |  |  | 60.2
61-28-6 |  |  |  |  | потолков, лестничных маршей | [8 empty] | 4024.89 |  |  |  | 545.36 |  |  |  | 31.22 |  |  |  | 5.45 |  |  | 3448.31 |  |  |  | 68
61-28-7 |  |  |  |  | столбов, пилястр, прямоугольных колонн, криволинейных поверхностей большого размера | [8 empty] | 4157.44 |  |  |  | 694.53 |  |  |  | 29.91 |  |  |  | 5.22 |  |  | 3433 |  |  |  | 86.6
61-28-8 |  |  |  |  | цилиндрических колонн, балок, карнизов и других мелких поверхностей | [8 empty] | 4304.13 |  |  |  | 818.84 |  |  |  | 31.88 |  |  |  | 5.57 |  |  | 3453.41 |  |  |  | 102.1
Таблица ФЕРр 61-29 Устройство основания под штукатурку по деревянной поверхности Измеритель: 100 м2
Устройство основания под штукатурку по деревянной поверхности:
61-29-1 |  |  |  |  | из гвоздей с оплетением проволокой | [8 empty] | 1493.33 |  |  |  | 826.02 |  |  |  | 6.74 |  |  |  | 1.16 |  |  | 660.57 |  |  |  | 105.9
61-29-2 |  |  |  |  | из сетки штукатурной | [8 empty] | 1926.95 |  |  |  | 304.2 |  |  |  | 6.74 |  |  |  | 1.16 |  |  | 1616.01 |  |  |  | 39
Таблица ФЕРр 61-30 Замена основания под штукатурку Измеритель: 100 м2
Замена основания под штукатурку без изоляционного слоя:
61-30-1 |  |  |  |  | стен площадью до 10 м2 | [8 empty] | 2024.72 |  |  |  | 376.74 |  |  |  | 6.74 |  |  |  | 1.16 |  |  | 1641.24 |  |  |  | 48.3
Сведения сформированы ФГИС ЦС https://fgiscs.minstroyrf.ru/ 31269..1028..220022510 12022::10263 (МСК)
Шифр расценки |  |  |  |  | Наименование и характеристика строительных работ и конструкций | [8 empty] | Прямыезатраты,руб. |  |  |  | Втомчисле,руб. | [14 empty] | Затратытрударабочих,чел.-ч
Коды неучтенных материалов |  |  |  |  | Наименование и характеристика не учтенных расценками материалов, ед. изм. | [12 empty] | оплататрударабочих |  |  |  | эксплуатациямашин | [6 empty] | материалы
[22 empty] | всего |  |  |  | вт.ч.оплата трудамашинистов |  |  | расход неучтенныхматериалов
1 |  |  |  |  | 2 | [8 empty] | 3 |  |  |  | 4 |  |  |  | 5 |  |  |  | 6 |  |  | 7 |  |  |  | 8
61-30-2 |  |  |  |  | стен площадью до 20 м2 | [8 empty] | 1967.78 |  |  |  | 319.8 |  |  |  | 6.74 |  |  |  | 1.16 |  |  | 1641.24 |  |  |  | 41
61-30-3 |  |  |  |  | потолков площадью до 10 м2 | [8 empty] | 2098.82 |  |  |  | 450.84 |  |  |  | 6.74 |  |  |  | 1.16 |  |  | 1641.24 |  |  |  | 57.8
61-30-4 |  |  |  |  | потолков площадью до 20 м2 | [8 empty] | 2033.3 |  |  |  | 385.32 |  |  |  | 6.74 |  |  |  | 1.16 |  |  | 1641.24 |  |  |  | 49.4
61-30-5 |  |  |  |  | столбов, колонн площадью до 10 м2 | [8 empty] | 2213.48 |  |  |  | 565.5 |  |  |  | 6.74 |  |  |  | 1.16 |  |  | 1641.24 |  |  |  | 72.5
61-30-6 |  |  |  |  | столбов, колонн площадью до 20 м2 | [8 empty] | 2131.58 |  |  |  | 483.6 |  |  |  | 6.74 |  |  |  | 1.16 |  |  | 1641.24 |  |  |  | 62
Замена основания под штукатурку с изоляционным слоем:
61-30-7 12.2.03.15 |  |  |  |  | стен площадью до 10 м2 Материалы изоляционные, м2 | [8 empty] | 2116.28 |  |  |  | 458.64 |  |  |  | 13.48 |  |  |  | 2.32 |  |  | 1644,16 104 |  |  |  | 58.8
61-30-8 12.2.03.15 |  |  |  |  | стен площадью до 20 м2 Материалы изоляционные, м2 | [8 empty] | 2050.76 |  |  |  | 393.12 |  |  |  | 13.48 |  |  |  | 2.32 |  |  | 1644,16 104 |  |  |  | 50.4
61-30-9 12.2.03.15 |  |  |  |  | потолков площадью до 10 м2 Материалы изоляционные, м2 | [8 empty] | 2214.56 |  |  |  | 556.92 |  |  |  | 13.48 |  |  |  | 2.32 |  |  | 1644,16 104 |  |  |  | 71.4
61-30-10 12.2.03.15 |  |  |  |  | потолков площадью до 20 м2 Материалы изоляционные, м2 | [8 empty] | 2132.66 |  |  |  | 475.02 |  |  |  | 13.48 |  |  |  | 2.32 |  |  | 1644,16 104 |  |  |  | 60.9
Таблица ФЕРр 61-31 Оштукатуривание поверхности дымовых труб Измеритель: 100 м2
61-31-1 |  |  |  |  | Оштукатуривание поверхности дымовых труб | [8 empty] | 2166.03 |  |  |  | 1220.71 |  |  |  | 1.87 | [6 empty] | 943.45 |  |  |  | 131.4
Таблица ФЕРр 61-32 Выравнивание разрушенных мест раствором с добавлением полимерной добавки при толщине намета до 10 мм Измеритель: 100 м2
61-32-1 03.2.01.01 |  |  |  |  | Выравнивание разрушенных мест раствором с добавлением полимерной добавки при толщине намета до 10 мм Цемент, т | [8 empty] | 742.81 |  |  |  | 479.76 |  |  |  | 110.18 |  |  |  | 19.37 |  |  | 152,87 0,714 |  |  |  | 57.25
Сведения сформированы ФГИС ЦС https://fgiscs.minstroyrf.ru/ 31269..1028..220022510 20142::01632 (МСК)
III. ФЕДЕРАЛЬНЫЕ ЕДИНИЧНЫЕ РАСЦЕНКИ НА РЕМОНТНО-СТРОИТЕЛЬНЫЕ РАБОТЫ
Шифр расценки |  |  |  |  | Наименование и характеристика строительных работ и конструкций | [8 empty] | Прямыезатраты,руб. |  |  |  | Втомчисле,руб. | [14 empty] | Затратытрударабочих,чел.-ч
Коды неучтенных материалов |  |  |  |  | Наименование и характеристика не учтенных расценками материалов, ед. изм. | [12 empty] | оплататрударабочих |  |  |  | эксплуатациямашин | [6 empty] | материалы
[22 empty] | всего |  |  |  | вт.ч.оплататрудамашинистов |  |  | расходнеучтенныхматериалов
1 |  |  |  |  | 2 | [8 empty] | 3 |  |  |  | 4 |  |  |  | 5 |  |  |  | 6 |  |  | 7 |  |  |  | 8
Раздел 1. ОКРАСКА ВНУТРЕННИХ ПОМЕЩЕНИЙ
Таблица ФЕРр 62-1 Окраска водными составами ранее окрашенных поверхностей Измеритель: 100 м2
Окраска клеевыми составами:
2062-01-01 |  |  |  |  | простая | [8 empty] | 181.36 |  |  |  | 112.89 |  |  |  | 6.42 |  |  |  | 1.93 |  |  | 62.05 |  |  |  | 13.7
2062-01-02 |  |  |  |  | улучшенная | [8 empty] | 267.36 |  |  |  | 173.47 |  |  |  | 6.42 |  |  |  | 1.93 |  |  | 87.47 |  |  |  | 20.7
2062-01-03 |  |  |  |  | высококачественная | [8 empty] | 696.92 |  |  |  | 257.47 |  |  |  | 6.42 |  |  |  | 1.93 |  |  | 433.03 |  |  |  | 29.8
Окраска известковыми составами:
2062-01-04 |  |  |  |  | по штукатурке | [8 empty] | 152.06 |  |  |  | 116.83 |  |  |  | 5.1 |  |  |  | 1.7 |  |  | 30.13 |  |  |  | 14.3
2062-01-05 |  |  |  |  | по кирпичу и бетону | [8 empty] | 123.61 |  |  |  | 84.97 |  |  |  | 5.1 |  |  |  | 1.7 |  |  | 33.54 |  |  |  | 10.4
2062-01-06 |  |  |  |  | по дереву | [8 empty] | 118.38 |  |  |  | 83.91 |  |  |  | 5.1 |  |  |  | 1.7 |  |  | 29.37 |  |  |  | 10.27
Таблица ФЕРр 62-2 Простая масляная окраска ранее окрашенных стен Измеритель: 100 м2
Простая масляная окраска ранее окрашенных стен:
62-2-1 14.4.02.04 |  |  |  |  | без подготовки с расчисткой старой краски до 10% Краски для внутренних работ масляные готовые к применению, т | [8 empty] | 157.9 |  |  |  | 116.64 |  |  |  | 7.07 |  |  |  | 2.05 |  |  | 34,19 0,0128 |  |  |  | 13.5
62-2-2 14.4.02.04 |  |  |  |  | с подготовкой и расчисткой старой краски до 10% Краски для внутренних работ масляные готовые к применению, т | [8 empty] | 250.89 |  |  |  | 160.7 |  |  |  | 7.73 |  |  |  | 2.16 |  |  | 82,46 0,0139 |  |  |  | 18.6
62-2-3 14.4.02.04 |  |  |  |  | с подготовкой и расчисткой старой краски до 35% Краски для внутренних работ масляные готовые к применению, т | [8 empty] | 391.02 |  |  |  | 252.29 |  |  |  | 7.73 |  |  |  | 2.16 |  |  | 131,00 0,0167 |  |  |  | 29.2
62-2-4 14.4.02.04 |  |  |  |  | с подготовкой и расчисткой старой краски более 35% Краски для внутренних работ масляные готовые к применению, т | [8 empty] | 682.62 |  |  |  | 464.83 |  |  |  | 7.73 |  |  |  | 2.16 |  |  | 210,06 0,0178 |  |  |  | 53.8
Таблица ФЕРр 62-3 Простая масляная окраска ранее окрашенных потолков Измеритель: 100 м2
Простая масляная окраска ранее окрашенных потолков:
62-3-1 14.4.02.04 |  |  |  |  | без подготовки с расчисткой старой краски до 10% Краски для внутренних работ масляные готовые к применению, т | [8 empty] | 174.42 |  |  |  | 138.24 |  |  |  | 7.07 |  |  |  | 2.05 |  |  | 29,11 0,0134 |  |  |  | 16
62-3-2 14.4.02.04 |  |  |  |  | с подготовкой и расчисткой старой краски до 10% Краски для внутренних работ масляные готовые к применению, т | [8 empty] | 271.99 |  |  |  | 190.94 |  |  |  | 7.07 |  |  |  | 2.05 |  |  | 73,98 0,0146 |  |  |  | 22.1
62-3-3 14.4.02.04 |  |  |  |  | с подготовкой и расчисткой старой краски до 35% Краски для внутренних работ масляные готовые к применению, т | [8 empty] | 448.91 |  |  |  | 300.67 |  |  |  | 7.07 |  |  |  | 2.05 |  |  | 141,17 0,0165 |  |  |  | 34.8
62-3-4 14.4.02.04 |  |  |  |  | с подготовкой и расчисткой старой краски более 35% Краски для внутренних работ масляные готовые к применению, т | [8 empty] | 777.76 |  |  |  | 555.55 |  |  |  | 7.07 |  |  |  | 2.05 |  |  | 215,14 0,0187 |  |  |  | 64.3
Таблица ФЕРр 62-4 Простая масляная окраска ранее окрашенных окон Измеритель: 100 м2
Простая масляная окраска ранее окрашенных окон:
62-4-1 14.4.02.04 |  |  |  |  | без подготовки с расчисткой старой краски до 10% Краски для внутренних работ масляные готовые к применению, т | [8 empty] | 256.76 |  |  |  | 234.14 |  |  |  | 7.07 |  |  |  | 2.05 |  |  | 15,55 0,0122 |  |  |  | 27.1
62-4-2 14.4.02.04 |  |  |  |  | с подготовкой и расчисткой старой краски до 10% Краски для внутренних работ масляные готовые к применению, т | [8 empty] | 405.77 |  |  |  | 318.82 |  |  |  | 7.07 |  |  |  | 2.05 |  |  | 79,88 0,0149 |  |  |  | 36.9
Сведения сформированы ФГИС ЦС https://fgiscs.minstroyrf.ru/ 31269..1028..220022510 20142::01662 (МСК)
Шифр расценки |  |  |  |  | Наименование и характеристика строительных работ и конструкций | [8 empty] | Прямыезатраты,руб. |  |  |  | Втомчисле,руб. | [14 empty] | Затратытрударабочих,чел.-ч
Коды неучтенных материалов |  |  |  |  | Наименование и характеристика не учтенных расценками материалов, ед. изм. | [12 empty] | оплататрударабочих |  |  |  | эксплуатациямашин | [6 empty] | материалы
[22 empty] | всего |  |  |  | вт.ч.оплата трудамашинистов |  |  | расход неучтенныхматериалов
1 |  |  |  |  | 2 | [8 empty] | 3 |  |  |  | 4 |  |  |  | 5 |  |  |  | 6 |  |  | 7 |  |  |  | 8
62-4-3 14.4.02.04 |  |  |  |  | с подготовкой и расчисткой старой краски до 35% Краски для внутренних работ масляные готовые к применению, т | [8 empty] | 565.8 |  |  |  | 435.46 |  |  |  | 7.07 |  |  |  | 2.05 |  |  | 123,27 0,0164 |  |  |  | 50.4
62-4-4 14.4.02.04 |  |  |  |  | с подготовкой и расчисткой старой краски более 35% Краски для внутренних работ масляные готовые к применению, т | [8 empty] | 894.59 |  |  |  | 690.34 |  |  |  | 7.07 |  |  |  | 2.05 |  |  | 197,18 0,0187 |  |  |  | 79.9
Простая масляная окраска ранее окрашенных окон только со стороны фасада с приставных лестниц:
62-4-5 14.4.02.04 |  |  |  |  | без подготовки с расчисткой старой краски до 10% Краски для внутренних работ масляные готовые к применению, т | [8 empty] | 281.28 |  |  |  | 261.79 |  |  |  | 3.94 |  |  |  | 0.7 |  |  | 15,55 0,0122 |  |  |  | 30.3
62-4-6 14.4.02.04 |  |  |  |  | с подготовкой и расчисткой старой краски до 10% Краски для внутренних работ масляные готовые к применению, т | [8 empty] | 488.93 |  |  |  | 400.03 |  |  |  | 3.94 |  |  |  | 0.7 |  |  | 84,96 0,0145 |  |  |  | 46.3
62-4-7 14.4.02.04 |  |  |  |  | с подготовкой и расчисткой старой краски до 35% Краски для внутренних работ масляные готовые к применению, т | [8 empty] | 681.66 |  |  |  | 542.59 |  |  |  | 3.94 |  |  |  | 0.7 |  |  | 135,13 0,0152 |  |  |  | 62.8
62-4-8 14.4.02.04 |  |  |  |  | с подготовкой и расчисткой старой краски более 35% Краски для внутренних работ масляные готовые к применению, т | [8 empty] | 1063.35 |  |  |  | 860.54 |  |  |  | 3.94 |  |  |  | 0.7 |  |  | 198,87 0,0173 |  |  |  | 99.6
Простая масляная окраска ранее окрашенных окон только со стороны фасада с люлек:
62-4-9 14.4.02.04 |  |  |  |  | без подготовки с расчисткой старой краски до 10% Краски для внутренних работ масляные готовые к применению, т | [8 empty] | 344.35 |  |  |  | 324.86 |  |  |  | 3.94 |  |  |  | 0.7 |  |  | 15,55 0,0122 |  |  |  | 37.6
62-4-10 14.4.02.04 |  |  |  |  | с подготовкой и расчисткой старой краски до 10% Краски для внутренних работ масляные готовые к применению, т | [8 empty] | 534.72 |  |  |  | 445.82 |  |  |  | 3.94 |  |  |  | 0.7 |  |  | 84,96 0,0145 |  |  |  | 51.6
62-4-11 14.4.02.04 |  |  |  |  | с подготовкой и расчисткой старой краски до 35% Краски для внутренних работ масляные готовые к применению, т | [8 empty] | 733.5 |  |  |  | 594.43 |  |  |  | 3.94 |  |  |  | 0.7 |  |  | 135,13 0,0152 |  |  |  | 68.8
62-4-12 14.4.02.04 |  |  |  |  | с подготовкой и расчисткой старой краски более 35% Краски для внутренних работ масляные готовые к применению, т | [8 empty] | 1103.1 |  |  |  | 900.29 |  |  |  | 3.94 |  |  |  | 0.7 |  |  | 198,87 0,0173 |  |  |  | 104.2
Таблица ФЕРр 62-5 Простая масляная окраска ранее окрашенных дверей Измеритель: 100 м2
Простая масляная окраска ранее окрашенных дверей:
62-5-1 14.4.02.04 |  |  |  |  | без подготовки с расчисткой старой краски до 10% Краски для внутренних работ масляные готовые к применению, т | [8 empty] | 181.23 |  |  |  | 139.97 |  |  |  | 7.07 |  |  |  | 2.05 |  |  | 34,19 0,0137 |  |  |  | 16.2
62-5-2 14.4.02.04 |  |  |  |  | с подготовкой и расчисткой старой краски до 10% Краски для внутренних работ масляные готовые к применению, т | [8 empty] | 285.67 |  |  |  | 198.72 |  |  |  | 7.07 |  |  |  | 2.05 |  |  | 79,88 0,0147 |  |  |  | 23
62-5-3 14.4.02.04 |  |  |  |  | с подготовкой и расчисткой старой краски до 35% Краски для внутренних работ масляные готовые к применению, т | [8 empty] | 440.52 |  |  |  | 310.18 |  |  |  | 7.07 |  |  |  | 2.05 |  |  | 123,27 0,0169 |  |  |  | 35.9
62-5-4 14.4.02.04 |  |  |  |  | с подготовкой и расчисткой старой краски более 35% Краски для внутренних работ масляные готовые к применению, т | [8 empty] | 763.26 |  |  |  | 559.01 |  |  |  | 7.07 |  |  |  | 2.05 |  |  | 197,18 0,0192 |  |  |  | 64.7
Таблица ФЕРр 62-6 Простая масляная окраска ранее окрашенных полов Измеритель: 100 м2
Простая масляная окраска ранее окрашенных полов:
62-6-1 14.4.02.04 |  |  |  |  | без подготовки с расчисткой старой краски до 10% Краски для внутренних работ масляные готовые к применению, т | [8 empty] | 127.07 |  |  |  | 97.29 |  |  |  | 5.76 |  |  |  | 1.81 |  |  | 24,02 0,0121 |  |  |  | 11.26
Сведения сформированы ФГИС ЦС https://fgiscs.minstroyrf.ru/ 31269..1028..220022510 20142::01662 (МСК)
Шифр расценки |  |  |  |  | Наименование и характеристика строительных работ и конструкций | [8 empty] | Прямыезатраты,руб. |  |  |  | Втомчисле,руб. | [14 empty] | Затратытрударабочих,чел.-ч
Коды неучтенных материалов |  |  |  |  | Наименование и характеристика не учтенных расценками материалов, ед. изм. | [12 empty] | оплататрударабочих |  |  |  | эксплуатациямашин | [6 empty] | материалы
[22 empty] | всего |  |  |  | вт.ч.оплата трудамашинистов |  |  | расход неучтенныхматериалов
1 |  |  |  |  | 2 | [8 empty] | 3 |  |  |  | 4 |  |  |  | 5 |  |  |  | 6 |  |  | 7 |  |  |  | 8
62-6-2 14.4.02.04 |  |  |  |  | с подготовкой и расчисткой старой краски до 10% Краски для внутренних работ масляные готовые к применению, т | [8 empty] | 188.46 |  |  |  | 102.82 |  |  |  | 5.76 |  |  |  | 1.81 |  |  | 79,88 0,0103 |  |  |  | 11.9
62-6-3 14.4.02.04 |  |  |  |  | с подготовкой и расчисткой старой краски до 35% Краски для внутренних работ масляные готовые к применению, т | [8 empty] | 288.01 |  |  |  | 158.98 |  |  |  | 5.76 |  |  |  | 1.81 |  |  | 123,27 0,0115 |  |  |  | 18.4
62-6-4 14.4.02.04 |  |  |  |  | с подготовкой и расчисткой старой краски более 35% Краски для внутренних работ масляные готовые к применению, т | [8 empty] | 472.51 |  |  |  | 269.57 |  |  |  | 5.76 |  |  |  | 1.81 |  |  | 197,18 0,0132 |  |  |  | 31.2
Таблица ФЕРр 62-7 Улучшенная масляная окраска ранее окрашенных стен Измеритель: 100 м2
Улучшенная масляная окраска ранее окрашенных стен:
62-7-1 14.4.02.04 |  |  |  |  | за один раз с расчисткой старой краски до 10% Краски для внутренних работ масляные готовые к применению, т | [8 empty] | 362.79 |  |  |  | 244.51 |  |  |  | 7.07 |  |  |  | 2.05 |  |  | 111,21 0,0151 |  |  |  | 28.3
62-7-2 14.4.02.04 |  |  |  |  | за один раз с расчисткой старой краски до 35% Краски для внутренних работ масляные готовые к применению, т | [8 empty] | 567.64 |  |  |  | 387.94 |  |  |  | 7.07 |  |  |  | 2.05 |  |  | 172,63 0,0158 |  |  |  | 44.9
62-7-3 14.4.02.04 |  |  |  |  | за один раз с расчисткой старой краски более 35% Краски для внутренних работ масляные готовые к применению, т | [8 empty] | 851.78 |  |  |  | 573.7 |  |  |  | 7.07 |  |  |  | 2.05 |  |  | 271,01 0,0167 |  |  |  | 66.4
62-7-4 14.4.02.04 |  |  |  |  | за два раза с расчисткой старой краски до 10% Краски для внутренних работ масляные готовые к применению, т | [8 empty] | 544.47 |  |  |  | 278.73 |  |  |  | 7.07 |  |  |  | 2.05 |  |  | 258,67 0,0202 |  |  |  | 32.26
62-7-5 14.4.02.04 |  |  |  |  | за два раза с расчисткой старой краски до 35% Краски для внутренних работ масляные готовые к применению, т | [8 empty] | 801.65 |  |  |  | 442.28 |  |  |  | 7.07 |  |  |  | 2.05 |  |  | 352,30 0,0211 |  |  |  | 51.19
62-7-6 14.4.02.04 |  |  |  |  | за два раза с расчисткой старой краски более 35% Краски для внутренних работ масляные готовые к применению, т | [8 empty] | 1135.44 |  |  |  | 653.96 |  |  |  | 7.07 |  |  |  | 2.05 |  |  | 474,41 0,0219 |  |  |  | 75.69
Таблица ФЕРр 62-8 Улучшенная масляная окраска ранее окрашенных потолков Измеритель: 100 м2
Улучшенная масляная окраска ранее окрашенных потолков:
62-8-1 14.4.02.04 |  |  |  |  | за один раз с расчисткой старой краски до 10% Краски для внутренних работ масляные готовые к применению, т | [8 empty] | 412.04 |  |  |  | 293.76 |  |  |  | 7.07 |  |  |  | 2.05 |  |  | 111,21 0,0157 |  |  |  | 34
62-8-2 14.4.02.04 |  |  |  |  | за один раз с расчисткой старой краски до 35% Краски для внутренних работ масляные готовые к применению, т | [8 empty] | 654.7 |  |  |  | 464.83 |  |  |  | 7.07 |  |  |  | 2.05 |  |  | 182,80 0,0165 |  |  |  | 53.8
62-8-3 14.4.02.04 |  |  |  |  | за один раз с расчисткой старой краски более 35% Краски для внутренних работ масляные готовые к применению, т | [8 empty] | 970.04 |  |  |  | 686.88 |  |  |  | 7.07 |  |  |  | 2.05 |  |  | 276,09 0,0175 |  |  |  | 79.5
62-8-4 14.4.02.04 |  |  |  |  | за два раза с расчисткой старой краски до 10% Краски для внутренних работ масляные готовые к применению, т | [8 empty] | 600.63 |  |  |  | 334.89 |  |  |  | 7.07 |  |  |  | 2.05 |  |  | 258,67 0,0214 |  |  |  | 38.76
62-8-5 14.4.02.04 |  |  |  |  | за два раза с расчисткой старой краски до 35% Краски для внутренних работ масляные готовые к применению, т | [8 empty] | 892.23 |  |  |  | 529.89 |  |  |  | 7.07 |  |  |  | 2.05 |  |  | 355,27 0,0222 |  |  |  | 61.33
62-8-6 14.4.02.04 |  |  |  |  | за два раза с расчисткой старой краски более 35% Краски для внутренних работ масляные готовые к применению, т | [8 empty] | 1271.3 |  |  |  | 783.04 |  |  |  | 7.07 |  |  |  | 2.05 |  |  | 481,19 0,0232 |  |  |  | 90.63
Сведения сформированы ФГИС ЦС https://fgiscs.minstroyrf.ru/ 21309..0038..220022150 12022::10266 (МСК)
Шифр расценки |  |  |  |  | Наименование и характеристика строительных работ и конструкций | [8 empty] | Прямыезатраты,руб. |  |  |  | Втомчисле,руб. | [14 empty] | Затратытрударабочих,чел.-ч
Коды неучтенных материалов |  |  |  |  | Наименование и характеристика не учтенных расценками материалов, ед. изм. | [12 empty] | оплататрударабочих |  |  |  | эксплуатациямашин | [6 empty] | материалы
[22 empty] | всего |  |  |  | вт.ч.оплата трудамашинистов |  |  | расход неучтенныхматериалов
1 |  |  |  |  | 2 | [8 empty] | 3 |  |  |  | 4 |  |  |  | 5 |  |  |  | 6 |  |  | 7 |  |  |  | 8
Таблица ФЕРр 62-9 Улучшенная масляная окраска ранее окрашенных окон Измеритель: 100 м2
Улучшенная масляная окраска ранее окрашенных окон:
62-9-1 14.4.02.04 |  |  |  |  | за один раз с расчисткой старой краски до 10% Краски для внутренних работ масляные готовые к применению, т | [8 empty] | 632.9 |  |  |  | 518.92 |  |  |  | 7.07 |  |  |  | 2.05 |  |  | 106,91 0,0157 |  |  |  | 60.06
62-9-2 14.4.02.04 |  |  |  |  | за один раз с расчисткой старой краски до 35% Краски для внутренних работ масляные готовые к применению, т | [8 empty] | 874.01 |  |  |  | 707.62 |  |  |  | 7.07 |  |  |  | 2.05 |  |  | 159,32 0,0163 |  |  |  | 81.9
62-9-3 14.4.02.04 |  |  |  |  | за один раз с расчисткой старой краски более 35% Краски для внутренних работ масляные готовые к применению, т | [8 empty] | 1265.35 |  |  |  | 1010.88 |  |  |  | 7.07 |  |  |  | 2.05 |  |  | 247,40 0,0174 |  |  |  | 117
62-9-4 14.4.02.04 |  |  |  |  | за два раза с расчисткой старой краски до 10% Краски для внутренних работ масляные готовые к применению, т | [8 empty] | 984.74 |  |  |  | 730.08 |  |  |  | 7.07 |  |  |  | 2.05 |  |  | 247,59 0,0214 |  |  |  | 84.5
62-9-5 14.4.02.04 |  |  |  |  | за два раза с расчисткой старой краски до 35% Краски для внутренних работ масляные готовые к применению, т | [8 empty] | 1214.74 |  |  |  | 887.33 |  |  |  | 7.07 |  |  |  | 2.05 |  |  | 320,34 0,0221 |  |  |  | 102.7
62-9-6 14.4.02.04 |  |  |  |  | за два раза с расчисткой старой краски более 35% Краски для внутренних работ масляные готовые к применению, т | [8 empty] | 1639.62 |  |  |  | 1215.65 |  |  |  | 7.07 |  |  |  | 2.05 |  |  | 416,90 0,0231 |  |  |  | 140.7
62-9-7 14.4.02.04 |  |  |  |  | за один раз только со стороны фасада с приставных лестниц с расчисткой старой краски до 10% Краски для внутренних работ масляные готовые к применению, т | [8 empty] | 740.99 |  |  |  | 618.28 |  |  |  | 3.94 |  |  |  | 0.7 |  |  | 118,77 0,0157 |  |  |  | 71.56
62-9-8 14.4.02.04 |  |  |  |  | за один раз только со стороны фасада с приставных лестниц с расчисткой старой краски до 35% Краски для внутренних работ масляные готовые к применению, т | [8 empty] | 1038.72 |  |  |  | 843.26 |  |  |  | 3.94 |  |  |  | 0.7 |  |  | 191,52 0,0163 |  |  |  | 97.6
62-9-9 14.4.02.04 |  |  |  |  | за один раз только со стороны фасада с приставных лестниц с расчисткой старой краски более 35% Краски для внутренних работ масляные готовые к применению, т | [8 empty] | 1493.01 |  |  |  | 1202.69 |  |  |  | 3.94 |  |  |  | 0.7 |  |  | 286,38 0,0174 |  |  |  | 139.2
62-9-10 14.4.02.04 |  |  |  |  | за два раза только со стороны фасада с приставных лестниц с расчисткой старой краски до 10% Краски для внутренних работ масляные готовые к применению, т | [8 empty] | 1122.44 |  |  |  | 870.91 |  |  |  | 3.94 |  |  |  | 0.7 |  |  | 247,59 0,0214 |  |  |  | 100.8
62-9-11 14.4.02.04 |  |  |  |  | за два раза только со стороны фасада с приставных лестниц с расчисткой старой краски до 35% Краски для внутренних работ масляные готовые к применению, т | [8 empty] | 1382.68 |  |  |  | 1058.4 |  |  |  | 3.94 |  |  |  | 0.7 |  |  | 320,34 0,0221 |  |  |  | 122.5
62-9-12 14.4.02.04 |  |  |  |  | за два раза только со стороны фасада с приставных лестниц с расчисткой старой краски более 35% Краски для внутренних работ масляные готовые к применению, т | [8 empty] | 1887.91 |  |  |  | 1467.07 |  |  |  | 3.94 |  |  |  | 0.7 |  |  | 416,90 0,0231 |  |  |  | 169.8
Сведения сформированы ФГИС ЦС https://fgiscs.minstroyrf.ru/ 23190..0083..220022051 10222::01662 (МСК)
Шифр расценки |  |  |  |  | Наименование и характеристика строительных работ и конструкций | [8 empty] | Прямыезатраты,руб. |  |  |  | Втомчисле,руб. | [14 empty] | Затратытрударабочих,чел.-ч
Коды неучтенных материалов |  |  |  |  | Наименование и характеристика не учтенных расценками материалов, ед. изм. | [12 empty] | оплататрударабочих |  |  |  | эксплуатациямашин | [6 empty] | материалы
[22 empty] | всего |  |  |  | вт.ч.оплата трудамашинистов |  |  | расход неучтенныхматериалов
1 |  |  |  |  | 2 | [8 empty] | 3 |  |  |  | 4 |  |  |  | 5 |  |  |  | 6 |  |  | 7 |  |  |  | 8
62-9-13 14.4.02.04 |  |  |  |  | за один раз только со стороны фасада с люлек с расчисткой старой краски до 10% Краски для внутренних работ масляные готовые к применению, т | [8 empty] | 721.12 |  |  |  | 598.41 |  |  |  | 3.94 |  |  |  | 0.7 |  |  | 118,77 0,0157 |  |  |  | 69.26
62-9-14 14.4.02.04 |  |  |  |  | за один раз только со стороны фасада с люлек с расчисткой старой краски до 35% Краски для внутренних работ масляные готовые к применению, т | [8 empty] | 1011.94 |  |  |  | 816.48 |  |  |  | 3.94 |  |  |  | 0.7 |  |  | 191,52 0,0163 |  |  |  | 94.5
62-9-15 14.4.02.04 |  |  |  |  | за один раз только со стороны фасада с люлек с расчисткой старой краски более 35% Краски для внутренних работ масляные готовые к применению, т | [8 empty] | 1454.99 |  |  |  | 1164.67 |  |  |  | 3.94 |  |  |  | 0.7 |  |  | 286,38 0,0174 |  |  |  | 134.8
62-9-16 14.4.02.04 |  |  |  |  | за два раза только со стороны фасада с люлек с расчисткой старой краски до 10% Краски для внутренних работ масляные готовые к применению, т | [8 empty] | 1093.93 |  |  |  | 842.4 |  |  |  | 3.94 |  |  |  | 0.7 |  |  | 247,59 0,0214 |  |  |  | 97.5
62-9-17 14.4.02.04 |  |  |  |  | за два раза только со стороны фасада с люлек с расчисткой старой краски до 35% Краски для внутренних работ масляные готовые к применению, т | [8 empty] | 1348.12 |  |  |  | 1023.84 |  |  |  | 3.94 |  |  |  | 0.7 |  |  | 320,34 0,0221 |  |  |  | 118.5
62-9-18 14.4.02.04 |  |  |  |  | за два раза только со стороны фасада с люлек с расчисткой старой краски более 35% Краски для внутренних работ масляные готовые к применению, т | [8 empty] | 1837.8 |  |  |  | 1416.96 |  |  |  | 3.94 |  |  |  | 0.7 |  |  | 416,90 0,0231 |  |  |  | 164
Таблица ФЕРр 62-10 Улучшенная масляная окраска ранее окрашенных дверей Измеритель: 100 м2
Улучшенная масляная окраска ранее окрашенных дверей:
62-10-1 14.4.02.04 |  |  |  |  | за один раз с расчисткой старой краски до 10% Краски для внутренних работ масляные готовые к применению, т | [8 empty] | 440.13 |  |  |  | 324 |  |  |  | 7.07 |  |  |  | 2.05 |  |  | 109,06 0,0155 |  |  |  | 37.5
62-10-2 14.4.02.04 |  |  |  |  | за один раз с расчисткой старой краски до 35% Краски для внутренних работ масляные готовые к применению, т | [8 empty] | 676.11 |  |  |  | 502.85 |  |  |  | 7.07 |  |  |  | 2.05 |  |  | 166,19 0,0162 |  |  |  | 58.2
62-10-3 14.4.02.04 |  |  |  |  | за один раз с расчисткой старой краски более 35% Краски для внутренних работ масляные готовые к применению, т | [8 empty] | 993.97 |  |  |  | 725.76 |  |  |  | 7.07 |  |  |  | 2.05 |  |  | 261,14 0,0172 |  |  |  | 84
62-10-4 14.4.02.04 |  |  |  |  | за два раза с расчисткой старой краски до 10% Краски для внутренних работ масляные готовые к применению, т | [8 empty] | 629.56 |  |  |  | 369.36 |  |  |  | 7.07 |  |  |  | 2.05 |  |  | 253,13 0,0209 |  |  |  | 42.75
62-10-5 14.4.02.04 |  |  |  |  | за два раза с расчисткой старой краски до 35% Краски для внутренних работ масляные готовые к применению, т | [8 empty] | 916.02 |  |  |  | 573.26 |  |  |  | 7.07 |  |  |  | 2.05 |  |  | 335,69 0,0215 |  |  |  | 66.35
62-10-6 14.4.02.04 |  |  |  |  | за два раза с расчисткой старой краски более 35% Краски для внутренних работ масляные готовые к применению, т | [8 empty] | 1282.03 |  |  |  | 827.37 |  |  |  | 7.07 |  |  |  | 2.05 |  |  | 447,59 0,0226 |  |  |  | 95.76
Таблица ФЕРр 62-11 Улучшенная масляная окраска полов Измеритель: 100 м2
Улучшенная масляная окраска ранее окрашенных полов:
62-11-1 14.4.02.04 |  |  |  |  | за один раз с расчисткой старой краски до 10% Краски для внутренних работ масляные готовые к применению, т | [8 empty] | 310.52 |  |  |  | 191.81 |  |  |  | 7.07 |  |  |  | 2.05 |  |  | 111,64 0,0142 |  |  |  | 22.2
Сведения сформированы ФГИС ЦС https://fgiscs.minstroyrf.ru/ 31269..1028..220022510 20142::01662 (МСК)
Шифр расценки |  |  |  |  | Наименование и характеристика строительных работ и конструкций | [8 empty] | Прямыезатраты,руб. |  |  |  | Втомчисле,руб. | [14 empty] | Затратытрударабочих,чел.-ч
Коды неучтенных материалов |  |  |  |  | Наименование и характеристика не учтенных расценками материалов, ед. изм. | [12 empty] | оплататрударабочих |  |  |  | эксплуатациямашин | [6 empty] | материалы
[22 empty] | всего |  |  |  | вт.ч.оплата трудамашинистов |  |  | расход неучтенныхматериалов
1 |  |  |  |  | 2 | [8 empty] | 3 |  |  |  | 4 |  |  |  | 5 |  |  |  | 6 |  |  | 7 |  |  |  | 8
62-11-2 14.4.02.04 |  |  |  |  | за один раз с расчисткой старой краски до 35% Краски для внутренних работ масляные готовые к применению, т | [8 empty] | 525.73 |  |  |  | 345.6 |  |  |  | 7.07 |  |  |  | 2.05 |  |  | 173,06 0,0147 |  |  |  | 40
62-11-3 14.4.02.04 |  |  |  |  | за один раз с расчисткой старой краски более 35% Краски для внутренних работ масляные готовые к применению, т | [8 empty] | 702.72 |  |  |  | 420.77 |  |  |  | 7.07 |  |  |  | 2.05 |  |  | 274,88 0,0154 |  |  |  | 48.7
62-11-4 14.4.02.04 |  |  |  |  | за два раза с расчисткой старой краски до 10% Краски для внутренних работ масляные готовые к применению, т | [8 empty] | 491.54 |  |  |  | 218.59 |  |  |  | 7.07 |  |  |  | 2.05 |  |  | 265,88 0,0167 |  |  |  | 25.3
62-11-5 14.4.02.04 |  |  |  |  | за два раза с расчисткой старой краски до 35% Краски для внутренних работ масляные готовые к применению, т | [8 empty] | 775.81 |  |  |  | 393.98 |  |  |  | 7.07 |  |  |  | 2.05 |  |  | 374,76 0,0172 |  |  |  | 45.6
62-11-6 14.4.02.04 |  |  |  |  | за два раза с расчисткой старой краски более 35% Краски для внутренних работ масляные готовые к применению, т | [8 empty] | 982.84 |  |  |  | 479.69 |  |  |  | 7.07 |  |  |  | 2.05 |  |  | 496,08 0,0179 |  |  |  | 55.52
Таблица ФЕРр 62-12 Высококачественная масляная окраска ранее окрашенных стен Измеритель: 100 м2
Высококачественная масляная окраска ранее окрашенных стен с расчисткой старой краски:
62-12-1 14.4.02.04 |  |  |  |  | до 10% Краски для внутренних работ масляные готовые к применению, т | [8 empty] | 427.41 |  |  |  | 269.34 |  |  |  | 7.07 |  |  |  | 2.05 |  |  | 151,00 0,0164 |  |  |  | 30.4
62-12-2 14.4.02.04 |  |  |  |  | до 35% Краски для внутренних работ масляные готовые к применению, т | [8 empty] | 678.69 |  |  |  | 452.75 |  |  |  | 7.07 |  |  |  | 2.05 |  |  | 218,87 0,0172 |  |  |  | 51.1
62-12-3 14.4.02.04 |  |  |  |  | более 35% Краски для внутренних работ масляные готовые к применению, т | [8 empty] | 1026.16 |  |  |  | 691.97 |  |  |  | 7.07 |  |  |  | 2.05 |  |  | 327,12 0,0181 |  |  |  | 78.1
Таблица ФЕРр 62-13 Высококачественная масляная окраска ранее окрашенных потолков Измеритель: 100 м2
Высококачественная масляная окраска ранее окрашенных потолков с расчисткой старой краски:
62-13-1 14.4.02.04 |  |  |  |  | до 10% Краски для внутренних работ масляные готовые к применению, т | [8 empty] | 481.31 |  |  |  | 319.85 |  |  |  | 7.07 |  |  |  | 2.05 |  |  | 154,39 0,0176 |  |  |  | 36.1
62-13-2 14.4.02.04 |  |  |  |  | до 35% Краски для внутренних работ масляные готовые к применению, т | [8 empty] | 778.34 |  |  |  | 542.23 |  |  |  | 7.07 |  |  |  | 2.05 |  |  | 229,04 0,0187 |  |  |  | 61.2
62-13-3 14.4.02.04 |  |  |  |  | более 35% Краски для внутренних работ масляные готовые к применению, т | [8 empty] | 1261.71 |  |  |  | 827.52 |  |  |  | 7.07 |  |  |  | 2.05 |  |  | 427,12 0,0193 |  |  |  | 93.4
Таблица ФЕРр 62-14 Высококачественная масляная окраска ранее окрашенных окон Измеритель: 100 м2
Высококачественная масляная окраска ранее окрашенных окон с расчисткой старой краски:
62-14-1 14.4.02.04 |  |  |  |  | до 10% Краски для внутренних работ масляные готовые к применению, т | [8 empty] | 895.84 |  |  |  | 743.35 |  |  |  | 7.07 |  |  |  | 2.05 |  |  | 145,42 0,0174 |  |  |  | 83.9
62-14-2 14.4.02.04 |  |  |  |  | до 35% Краски для внутренних работ масляные готовые к применению, т | [8 empty] | 1259.07 |  |  |  | 1049.02 |  |  |  | 7.07 |  |  |  | 2.05 |  |  | 202,98 0,0181 |  |  |  | 118.4
62-14-3 14.4.02.04 |  |  |  |  | более 35% Краски для внутренних работ масляные готовые к применению, т | [8 empty] | 1765.56 |  |  |  | 1460.13 |  |  |  | 7.07 |  |  |  | 2.05 |  |  | 298,36 0,0191 |  |  |  | 164.8
Таблица ФЕРр 62-15 Высококачественная масляная окраска ранее окрашенных дверей Измеритель: 100 м2
Высококачественная масляная окраска ранее окрашенных дверей с расчисткой старой краски:
62-15-1 14.4.02.04 |  |  |  |  | до 10% Краски для внутренних работ масляные готовые к применению, т | [8 empty] | 553.29 |  |  |  | 396.93 |  |  |  | 7.07 |  |  |  | 2.05 |  |  | 149,29 0,0169 |  |  |  | 44.8
62-15-2 14.4.02.04 |  |  |  |  | до 35% Краски для внутренних работ масляные готовые к применению, т | [8 empty] | 839.22 |  |  |  | 618.43 |  |  |  | 7.07 |  |  |  | 2.05 |  |  | 213,72 0,0176 |  |  |  | 69.8
62-15-3 14.4.02.04 |  |  |  |  | более 35% Краски для внутренних работ масляные готовые к применению, т | [8 empty] | 1224.42 |  |  |  | 897.52 |  |  |  | 7.07 |  |  |  | 2.05 |  |  | 319,83 0,0187 |  |  |  | 101.3
Сведения сформированы ФГИС ЦС https://fgiscs.minstroyrf.ru/ 21309..0038..220022150 12022::10266 (МСК)
Шифр расценки |  |  |  |  | Наименование и характеристика строительных работ и конструкций | [8 empty] | Прямыезатраты,руб. |  |  |  | Втомчисле,руб. | [14 empty] | Затратытрударабочих,чел.-ч
Коды неучтенных материалов |  |  |  |  | Наименование и характеристика не учтенных расценками материалов, ед. изм. | [12 empty] | оплататрударабочих |  |  |  | эксплуатациямашин | [6 empty] | материалы
[22 empty] | всего |  |  |  | вт.ч.оплата трудамашинистов |  |  | расход неучтенныхматериалов
1 |  |  |  |  | 2 | [8 empty] | 3 |  |  |  | 4 |  |  |  | 5 |  |  |  | 6 |  |  | 7 |  |  |  | 8
Таблица ФЕРр 62-16 Окрашивание ранее окрашенных поверхностей стен водоэмульсионными составами Измеритель: 100 м2
Окрашивание водоэмульсионными составами поверхностей стен, ранее окрашенных:
62-16-1 14.3.02.01 |  |  |  |  | известковой или клеевой краской с расчисткой старой краски более 35% Краска водоэмульсионная, т | [8 empty] | 390.97 |  |  |  | 223.78 |  |  |  | 7.07 |  |  |  | 2.05 |  |  | 160,12 0,071 |  |  |  | 25.9
62-16-2 14.3.02.01 |  |  |  |  | водоэмульсионной краской с расчисткой старой краски до 10% Краска водоэмульсионная, т | [8 empty] | 275.82 |  |  |  | 163.3 |  |  |  | 7.07 |  |  |  | 2.05 |  |  | 105,45 0,063 |  |  |  | 18.9
62-16-3 14.3.02.01 |  |  |  |  | водоэмульсионной краской с расчисткой старой краски до 35% Краска водоэмульсионная, т | [8 empty] | 361.66 |  |  |  | 227.23 |  |  |  | 7.07 |  |  |  | 2.05 |  |  | 127,36 0,067 |  |  |  | 26.3
62-16-4 14.3.02.01 |  |  |  |  | водоэмульсионной краской с расчисткой старой краски более 35% Краска водоэмульсионная, т | [8 empty] | 407.38 |  |  |  | 240.19 |  |  |  | 7.07 |  |  |  | 2.05 |  |  | 160,12 0,071 |  |  |  | 27.8
62-16-5 14.3.02.01 |  |  |  |  | масляной краской с расчисткой старой краски более 35% Краска водоэмульсионная, т | [8 empty] | 442.81 |  |  |  | 275.62 |  |  |  | 7.07 |  |  |  | 2.05 |  |  | 160,12 0,071 |  |  |  | 31.9
Таблица ФЕРр 62-17 Окрашивание ранее окрашенных поверхностей потолков, водоэмульсионными составами Измеритель: 100 м2
Окрашивание водоэмульсионными составами поверхностей потолков, ранее окрашенных:
62-17-1 14.3.02.01 |  |  |  |  | известковой или клеевой краской, с расчисткой старой краски более 35% Краска водоэмульсионная, т | [8 empty] | 503.23 |  |  |  | 276.48 |  |  |  | 7.07 |  |  |  | 2.05 |  |  | 219,68 0,071 |  |  |  | 32
62-17-2 14.3.02.01 |  |  |  |  | водоэмульсионной краской, с расчисткой старой краски до 10% Краска водоэмульсионная, т | [8 empty] | 383.77 |  |  |  | 211.68 |  |  |  | 7.07 |  |  |  | 2.05 |  |  | 165,02 0,063 |  |  |  | 24.5
62-17-3 14.3.02.01 |  |  |  |  | водоэмульсионной краской, с расчисткой старой краски до 35% Краска водоэмульсионная, т | [8 empty] | 488.62 |  |  |  | 294.62 |  |  |  | 7.07 |  |  |  | 2.05 |  |  | 186,93 0,067 |  |  |  | 34.1
62-17-4 14.3.02.01 |  |  |  |  | водоэмульсионной краской, с расчисткой старой краски более 35% Краска водоэмульсионная, т | [8 empty] | 518.61 |  |  |  | 291.86 |  |  |  | 7.07 |  |  |  | 2.05 |  |  | 219,68 0,071 |  |  |  | 33.78
62-17-5 14.3.02.01 |  |  |  |  | масляной краской, с расчисткой старой краски более 35% Краска водоэмульсионная, т | [8 empty] | 558.53 |  |  |  | 331.78 |  |  |  | 7.07 |  |  |  | 2.05 |  |  | 219,68 0,071 |  |  |  | 38.4
Таблица ФЕРр 62-18 Окраска масляными составами деревянных поручней с покрытием лаком, плинтусов и галтелей, торцов лестничных маршей Измеритель: 100 м2
Окраска масляными составами:
62-18-1 14.4.02.04 |  |  |  |  | деревянных поручней с покрытием лаком Краски для внутренних работ масляные готовые к применению, т | [8 empty] | 1420.1 |  |  |  | 996.36 |  |  |  | 7.07 |  |  |  | 2.05 |  |  | 416,67 0,0137 |  |  |  | 114
62-18-2 14.4.02.04 |  |  |  |  | плинтусов и галтелей Краски для внутренних работ масляные готовые к применению, т | [8 empty] | 511.67 |  |  |  | 335.62 |  |  |  | 7.07 |  |  |  | 2.05 |  |  | 168,98 0,0137 |  |  |  | 38.4
62-18-3 14.4.02.04 |  |  |  |  | торцов лестничных маршей Краски для внутренних работ масляные готовые к применению, т | [8 empty] | 617.15 |  |  |  | 355.72 |  |  |  | 7.07 |  |  |  | 2.05 |  |  | 254,36 0,0124 |  |  |  | 40.7
Сведения сформированы ФГИС ЦС https://fgiscs.minstroyrf.ru/ 12306..0132..220022105 01224::00626 (МСК)
Шифр расценки |  |  |  |  | Наименование и характеристика строительных работ и конструкций | [8 empty] | Прямыезатраты,руб. |  |  |  | Втомчисле,руб. | [14 empty] | Затратытрударабочих,чел.-ч
Коды неучтенных материалов |  |  |  |  | Наименование и характеристика не учтенных расценками материалов, ед. изм. | [12 empty] | оплататрударабочих |  |  |  | эксплуатациямашин | [6 empty] | материалы
[22 empty] | всего |  |  |  | вт.ч.оплата трудамашинистов |  |  | расход неучтенныхматериалов
1 |  |  |  |  | 2 | [8 empty] | 3 |  |  |  | 4 |  |  |  | 5 |  |  |  | 6 |  |  | 7 |  |  |  | 8
Раздел 2. ОКРАСКА ФАСАДОВ
Таблица ФЕРр 62-19 Окраска известковыми составами ранее окрашенных фасадов Измеритель: 100 м2
Окраска известковыми составами ранее окрашенных фасадов простых:
62-19-1 |  |  |  |  | по штукатурке с земли и лесов | [8 empty] | 296.52 |  |  |  | 150.82 |  |  |  | 2.14 |  |  |  | 0.35 |  |  | 143.56 |  |  |  | 18.46
62-19-2 |  |  |  |  | по штукатурке с лестниц | [8 empty] | 310.16 |  |  |  | 164.63 |  |  |  | 1.97 |  |  |  | 0.35 |  |  | 143.56 |  |  |  | 20.15
62-19-3 |  |  |  |  | по штукатурке с люлек | [8 empty] | 407.71 |  |  |  | 262.18 |  |  |  | 1.97 |  |  |  | 0.35 |  |  | 143.56 |  |  |  | 32.09
62-19-4 |  |  |  |  | по кирпичу с земли и лесов | [8 empty] | 146.71 |  |  |  | 90.28 |  |  |  | 2.14 |  |  |  | 0.35 |  |  | 54.29 |  |  |  | 11.05
62-19-5 |  |  |  |  | по кирпичу с лестниц | [8 empty] | 183.39 |  |  |  | 127.13 |  |  |  | 1.97 |  |  |  | 0.35 |  |  | 54.29 |  |  |  | 15.56
62-19-6 |  |  |  |  | по кирпичу с люлек | [8 empty] | 299.64 |  |  |  | 243.38 |  |  |  | 1.97 |  |  |  | 0.35 |  |  | 54.29 |  |  |  | 29.79
62-19-7 |  |  |  |  | по дереву с земли и лесов | [8 empty] | 126.52 |  |  |  | 88.15 |  |  |  | 2.14 |  |  |  | 0.35 |  |  | 36.23 |  |  |  | 10.79
62-19-8 |  |  |  |  | по дереву с лестниц | [8 empty] | 143.92 |  |  |  | 105.72 |  |  |  | 1.97 |  |  |  | 0.35 |  |  | 36.23 |  |  |  | 12.94
При окраске ранее окрашенных фасадов рустованных добавлять:
62-19-9 |  |  |  |  | к расценке 62-19-1 | [8 empty] | 20.18 |  |  |  | 20.18 | [14 empty] | 2.47
62-19-10 |  |  |  |  | к расценке 62-19-2 | [8 empty] | 25.49 |  |  |  | 25.49 | [14 empty] | 3.12
62-19-11 |  |  |  |  | к расценке 62-19-3 | [8 empty] | 13.73 |  |  |  | 13.73 | [14 empty] | 1.68
62-19-12 |  |  |  |  | к расценке 62-19-4 | [8 empty] | 12.17 |  |  |  | 12.17 | [14 empty] | 1.49
62-19-13 |  |  |  |  | к расценке 62-19-5 | [8 empty] | 14.87 |  |  |  | 14.87 | [14 empty] | 1.82
62-19-14 |  |  |  |  | к расценке 62-19-6 | [8 empty] | 14.87 |  |  |  | 14.87 | [14 empty] | 1.82
Таблица ФЕРр 62-20 Окраска казеиновыми красками ранее окрашенных фасадов Измеритель: 100 м2
Окраска казеиновыми красками ранее окрашенных фасадов:
62-20-1 14.4.02.09 |  |  |  |  | с земли и лесов Краски казеиновые, т | [8 empty] | 277.48 |  |  |  | 170.32 |  |  |  | 1.48 |  |  |  | 0.23 |  |  | 105,68 0,0223 |  |  |  | 20.67
62-20-2 14.4.02.09 |  |  |  |  | с лестниц Краски казеиновые, т | [8 empty] | 316.95 |  |  |  | 209.96 |  |  |  | 1.31 |  |  |  | 0.23 |  |  | 105,68 0,0223 |  |  |  | 25.48
62-20-3 14.4.02.09 |  |  |  |  | с люлек Краски казеиновые, т | [8 empty] | 411.21 |  |  |  | 304.22 |  |  |  | 1.31 |  |  |  | 0.23 |  |  | 105,68 0,0223 |  |  |  | 36.92
При окраске рустованных ранее окрашенных фасадов добавлять:
62-20-4 |  |  |  |  | к расценке 62-20-1 | [8 empty] | 20.35 |  |  |  | 20.35 | [14 empty] | 2.47
62-20-5 |  |  |  |  | к расценке 62-20-2 | [8 empty] | 25.71 |  |  |  | 25.71 | [14 empty] | 3.12
62-20-6 |  |  |  |  | к расценке 62-20-3 | [8 empty] | 40.71 |  |  |  | 40.71 | [14 empty] | 4.94
Таблица ФЕРр 62-21 Простая масляная окраска ранее окрашенных фасадов Измеритель: 100 м2
Простая масляная окраска ранее окрашенных фасадов без подготовки с расчисткой старой краски до 10%:
62-21-1 14.4.02.04 |  |  |  |  | с земли и лесов Краски масляные готовые к применению для наружных работ, т | [8 empty] | 122.99 |  |  |  | 116.07 |  |  |  | 6.74 |  |  |  | 1.16 |  |  | 0,18 0,0132 |  |  |  | 13.1
62-21-2 14.4.02.04 |  |  |  |  | с лестниц Краски масляные готовые к применению для наружных работ, т | [8 empty] | 151.17 |  |  |  | 144.42 |  |  |  | 6.57 |  |  |  | 1.16 |  |  | 0,18 0,0132 |  |  |  | 16.3
62-21-3 14.4.02.04 |  |  |  |  | с люлек Краски масляные готовые к применению для наружных работ, т | [8 empty] | 221.16 |  |  |  | 214.41 |  |  |  | 6.57 |  |  |  | 1.16 |  |  | 0,18 0,0132 |  |  |  | 24.2
Простая масляная окраска ранее окрашенных фасадов с подготовкой и расчисткой старой краски:
62-21-4 14.4.02.04 |  |  |  |  | до 10% с земли и лесов Краски масляные готовые к применению для наружных работ, т | [8 empty] | 241.76 |  |  |  | 164.8 |  |  |  | 6.74 |  |  |  | 1.16 |  |  | 70,22 0,0116 |  |  |  | 18.6
62-21-5 14.4.02.04 |  |  |  |  | до 10% с лестниц Краски масляные готовые к применению для наружных работ, т | [8 empty] | 280.57 |  |  |  | 203.78 |  |  |  | 6.57 |  |  |  | 1.16 |  |  | 70,22 0,0116 |  |  |  | 23
62-21-6 14.4.02.04 |  |  |  |  | до 10% с люлек Краски масляные готовые к применению для наружных работ, т | [8 empty] | 349.68 |  |  |  | 272.89 |  |  |  | 6.57 |  |  |  | 1.16 |  |  | 70,22 0,0116 |  |  |  | 30.8
62-21-7 14.4.02.04 |  |  |  |  | до 35% с земли и лесов Краски масляные готовые к применению для наружных работ, т | [8 empty] | 403.75 |  |  |  | 259.6 |  |  |  | 6.74 |  |  |  | 1.16 |  |  | 137,41 0,0127 |  |  |  | 29.3
62-21-8 14.4.02.04 |  |  |  |  | до 35% с лестниц Краски масляные готовые к применению для наружных работ, т | [8 empty] | 482.43 |  |  |  | 338.45 |  |  |  | 6.57 |  |  |  | 1.16 |  |  | 137,41 0,0127 |  |  |  | 38.2
62-21-9 14.4.02.04 |  |  |  |  | до 35% с люлек Краски масляные готовые к применению для наружных работ, т | [8 empty] | 525.85 |  |  |  | 381.87 |  |  |  | 6.57 |  |  |  | 1.16 |  |  | 137,41 0,0127 |  |  |  | 43.1
Сведения сформированы ФГИС ЦС https://fgiscs.minstroyrf.ru/ 21309..0038..220022150 10222::01662 (МСК)
Шифр расценки |  |  |  |  | Наименование и характеристика строительных работ и конструкций | [8 empty] | Прямыезатраты,руб. |  |  |  | Втомчисле,руб. | [14 empty] | Затратытрударабочих,чел.-ч
Коды неучтенных материалов |  |  |  |  | Наименование и характеристика не учтенных расценками материалов, ед. изм. | [12 empty] | оплататрударабочих |  |  |  | эксплуатациямашин | [6 empty] | материалы
[22 empty] | всего |  |  |  | вт.ч.оплата трудамашинистов |  |  | расход неучтенныхматериалов
1 |  |  |  |  | 2 | [8 empty] | 3 |  |  |  | 4 |  |  |  | 5 |  |  |  | 6 |  |  | 7 |  |  |  | 8
62-21-10 14.4.02.04 |  |  |  |  | более 35% с земли и лесов Краски масляные готовые к применению для наружных работ, т | [8 empty] | 701.65 |  |  |  | 478.44 |  |  |  | 6.74 |  |  |  | 1.16 |  |  | 216,47 0,0145 |  |  |  | 54
62-21-11 14.4.02.04 |  |  |  |  | более 35% с лестниц Краски масляные готовые к применению для наружных работ, т | [8 empty] | 817.55 |  |  |  | 594.51 |  |  |  | 6.57 |  |  |  | 1.16 |  |  | 216,47 0,0145 |  |  |  | 67.1
62-21-12 14.4.02.04 |  |  |  |  | более 35% с люлек Краски масляные готовые к применению для наружных работ, т | [8 empty] | 868.93 |  |  |  | 645.89 |  |  |  | 6.57 |  |  |  | 1.16 |  |  | 216,47 0,0145 |  |  |  | 72.9
Таблица ФЕРр 62-22 Улучшенная масляная окраска ранее окрашенных фасадов Измеритель: 100 м2
Улучшенная масляная окраска ранее окрашенных фасадов с расчисткой старой краски:
62-22-1 14.4.02.04 |  |  |  |  | до 10% с земли и лесов Краски масляные готовые к применению для наружных работ, т | [8 empty] | 476.77 |  |  |  | 245.42 |  |  |  | 13.31 |  |  |  | 2.32 |  |  | 218,04 0,0127 |  |  |  | 27.7
62-22-2 14.4.02.04 |  |  |  |  | до 10% с лестниц Краски масляные готовые к применению для наружных работ, т | [8 empty] | 535.08 |  |  |  | 303.9 |  |  |  | 13.14 |  |  |  | 2.32 |  |  | 218,04 0,0127 |  |  |  | 34.3
62-22-3 14.4.02.04 |  |  |  |  | до 10% с люлек Краски масляные готовые к применению для наружных работ, т | [8 empty] | 598.87 |  |  |  | 367.69 |  |  |  | 13.14 |  |  |  | 2.32 |  |  | 218,04 0,0127 |  |  |  | 41.5
62-22-4 14.4.02.04 |  |  |  |  | до 35% с земли и лесов Краски масляные готовые к применению для наружных работ, т | [8 empty] | 747.95 |  |  |  | 396.93 |  |  |  | 13.31 |  |  |  | 2.32 |  |  | 337,71 0,0132 |  |  |  | 44.8
62-22-5 14.4.02.04 |  |  |  |  | до 35% с лестниц Краски масляные готовые к применению для наружных работ, т | [8 empty] | 845.24 |  |  |  | 494.39 |  |  |  | 13.14 |  |  |  | 2.32 |  |  | 337,71 0,0132 |  |  |  | 55.8
62-22-6 14.4.02.04 |  |  |  |  | до 35% с люлек Краски масляные готовые к применению для наружных работ, т | [8 empty] | 901.06 |  |  |  | 550.21 |  |  |  | 13.14 |  |  |  | 2.32 |  |  | 337,71 0,0132 |  |  |  | 62.1
62-22-7 14.4.02.04 |  |  |  |  | более 35% с земли и лесов Краски масляные готовые к применению для наружных работ, т | [8 empty] | 916.67 |  |  |  | 412.88 |  |  |  | 13.31 |  |  |  | 2.32 |  |  | 490,48 0,0141 |  |  |  | 46.6
62-22-8 14.4.02.04 |  |  |  |  | более 35% с лестниц Краски масляные готовые к применению для наружных работ, т | [8 empty] | 1232.8 |  |  |  | 729.18 |  |  |  | 13.14 |  |  |  | 2.32 |  |  | 490,48 0,0141 |  |  |  | 82.3
62-22-9 14.4.02.04 |  |  |  |  | более 35% с люлек Краски масляные готовые к применению для наружных работ, т | [8 empty] | 1279.76 |  |  |  | 776.14 |  |  |  | 13.14 |  |  |  | 2.32 |  |  | 490,48 0,0141 |  |  |  | 87.6
Таблица ФЕРр 62-23 Окраска силикатными красками за 1 раз ранее окрашенных фасадов Измеритель: 100 м2
Окраска силикатными красками за 1 раз ранее окрашенных фасадов:
62-23-1 14.3.02.05 |  |  |  |  | по штукатурке с земли и лесов Краски силикатные, т | [8 empty] | 243.8 |  |  |  | 201.11 |  |  |  | 2.8 |  |  |  | 0.46 |  |  | 39,89 0,014 |  |  |  | 23.01
62-23-2 14.3.02.05 |  |  |  |  | по штукатурке с лестниц Краски силикатные, т | [8 empty] | 287.94 |  |  |  | 245.42 |  |  |  | 2.63 |  |  |  | 0.46 |  |  | 39,89 0,014 |  |  |  | 28.08
62-23-3 14.3.02.05 |  |  |  |  | по штукатурке с люлек Краски силикатные, т | [8 empty] | 444.73 |  |  |  | 402.21 |  |  |  | 2.63 |  |  |  | 0.46 |  |  | 39,89 0,014 |  |  |  | 46.02
62-23-4 14.3.02.05 |  |  |  |  | по кирпичу с земли и лесов Краски силикатные, т | [8 empty] | 192.67 |  |  |  | 149.98 |  |  |  | 2.8 |  |  |  | 0.46 |  |  | 39,89 0,014 |  |  |  | 17.16
62-23-5 14.3.02.05 |  |  |  |  | по кирпичу с лестниц Краски силикатные, т | [8 empty] | 224.31 |  |  |  | 181.79 |  |  |  | 2.63 |  |  |  | 0.46 |  |  | 39,89 0,014 |  |  |  | 20.8
62-23-6 14.3.02.05 |  |  |  |  | по кирпичу с люлек Краски силикатные, т | [8 empty] | 343.61 |  |  |  | 301.09 |  |  |  | 2.63 |  |  |  | 0.46 |  |  | 39,89 0,014 |  |  |  | 34.45
62-23-7 14.3.02.05 |  |  |  |  | по дереву с земли и лесов Краски силикатные, т | [8 empty] | 125.94 |  |  |  | 84.08 |  |  |  | 1.97 |  |  |  | 0.35 |  |  | 39,89 0,014 |  |  |  | 9.62
62-23-8 14.3.02.05 |  |  |  |  | по дереву с лестниц Краски силикатные, т | [8 empty] | 140.71 |  |  |  | 98.85 |  |  |  | 1.97 |  |  |  | 0.35 |  |  | 39,89 0,014 |  |  |  | 11.31
При окраске рустованных ранее окрашенных фасадов добавлять:
62-23-9 |  |  |  |  | к расценке 62-23-1 | [8 empty] | 23.86 |  |  |  | 23.86 | [14 empty] | 2.73
62-23-10 |  |  |  |  | к расценке 62-23-2 | [8 empty] | 29.54 |  |  |  | 29.54 | [14 empty] | 3.38
62-23-11 |  |  |  |  | к расценке 62-23-3 | [8 empty] | 47.72 |  |  |  | 47.72 | [14 empty] | 5.46
62-23-12 |  |  |  |  | к расценке 62-23-4 | [8 empty] | 14.77 |  |  |  | 14.77 | [14 empty] | 1.69
62-23-13 |  |  |  |  | к расценке 62-23-5 | [8 empty] | 14.77 |  |  |  | 14.77 | [14 empty] | 1.69
62-23-14 |  |  |  |  | к расценке 62-23-6 | [8 empty] | 29.54 |  |  |  | 29.54 | [14 empty] | 3.38
Сведения сформированы ФГИС ЦС https://fgiscs.minstroyrf.ru/ 23190..0083..220022051 21024::10266 (МСК)
Шифр расценки |  |  |  |  | Наименование и характеристика строительных работ и конструкций | [8 empty] | Прямыезатраты,руб. |  |  |  | Втомчисле,руб. | [14 empty] | Затратытрударабочих,чел.-ч
Коды неучтенных материалов |  |  |  |  | Наименование и характеристика не учтенных расценками материалов, ед. изм. | [12 empty] | оплататрударабочих |  |  |  | эксплуатациямашин | [6 empty] | материалы
[22 empty] | всего |  |  |  | вт.ч.оплата трудамашинистов |  |  | расход неучтенныхматериалов
1 |  |  |  |  | 2 | [8 empty] | 3 |  |  |  | 4 |  |  |  | 5 |  |  |  | 6 |  |  | 7 |  |  |  | 8
Таблица ФЕРр 62-24 Окраска силикатными красками за 2 раза ранее окрашенных фасадов Измеритель: 100 м2
Окраска силикатными красками за 2 раза ранее окрашенных фасадов:
62-24-1 14.3.02.05 |  |  |  |  | по штукатурке с земли и лесов Краски силикатные, т | [8 empty] | 285.89 |  |  |  | 219.29 |  |  |  | 3.46 |  |  |  | 0.58 |  |  | 63,14 0,028 |  |  |  | 25.09
62-24-2 14.3.02.05 |  |  |  |  | по штукатурке с лестниц Краски силикатные, т | [8 empty] | 327.76 |  |  |  | 261.33 |  |  |  | 3.29 |  |  |  | 0.58 |  |  | 63,14 0,028 |  |  |  | 29.9
62-24-3 14.3.02.05 |  |  |  |  | по штукатурке с люлек Краски силикатные, т | [8 empty] | 505 |  |  |  | 438.57 |  |  |  | 3.29 |  |  |  | 0.58 |  |  | 63,14 0,028 |  |  |  | 50.18
62-24-4 14.3.02.05 |  |  |  |  | по кирпичу с земли и лесов Краски силикатные, т | [8 empty] | 269.98 |  |  |  | 203.38 |  |  |  | 3.46 |  |  |  | 0.58 |  |  | 63,14 0,028 |  |  |  | 23.27
62-24-5 14.3.02.05 |  |  |  |  | по кирпичу с лестниц Краски силикатные, т | [8 empty] | 311.85 |  |  |  | 245.42 |  |  |  | 3.29 |  |  |  | 0.58 |  |  | 63,14 0,028 |  |  |  | 28.08
62-24-6 14.3.02.05 |  |  |  |  | по кирпичу с люлек Краски силикатные, т | [8 empty] | 473.19 |  |  |  | 406.76 |  |  |  | 3.29 |  |  |  | 0.58 |  |  | 63,14 0,028 |  |  |  | 46.54
62-24-7 14.3.02.05 |  |  |  |  | по дереву с земли и лесов Краски силикатные, т | [8 empty] | 183.93 |  |  |  | 118.16 |  |  |  | 2.63 |  |  |  | 0.46 |  |  | 63,14 0,028 |  |  |  | 13.52
62-24-8 14.3.02.05 |  |  |  |  | по дереву с лестниц Краски силикатные, т | [8 empty] | 205.52 |  |  |  | 139.75 |  |  |  | 2.63 |  |  |  | 0.46 |  |  | 63,14 0,028 |  |  |  | 15.99
При окраске рустованных ранее окрашенных фасадов добавлять:
62-24-9 |  |  |  |  | к расценке 62-24-1 | [8 empty] | 29.54 |  |  |  | 29.54 | [14 empty] | 3.38
62-24-10 |  |  |  |  | к расценке 62-24-2 | [8 empty] | 35.22 |  |  |  | 35.22 | [14 empty] | 4.03
62-24-11 |  |  |  |  | к расценке 62-24-3 | [8 empty] | 59.08 |  |  |  | 59.08 | [14 empty] | 6.76
62-24-12 |  |  |  |  | к расценке 62-24-4 | [8 empty] | 19.32 |  |  |  | 19.32 | [14 empty] | 2.21
62-24-13 |  |  |  |  | к расценке 62-24-5 | [8 empty] | 23.86 |  |  |  | 23.86 | [14 empty] | 2.73
62-24-14 |  |  |  |  | к расценке 62-24-6 | [8 empty] | 38.63 |  |  |  | 38.63 | [14 empty] | 4.42
Таблица ФЕРр 62-25 Подготовка поверхности ранее окрашенных фасадов под окраску перхлорвиниловыми красками Измеритель: 100 м2
Огрунтовка ранее окрашенных фасадов под окраску перхлорвиниловыми красками:
62-25-1 |  |  |  |  | простых с земли и лесов | [8 empty] | 346.53 |  |  |  | 28.51 |  |  |  | 22.39 |  |  |  | 0.12 |  |  | 295.63 |  |  |  | 3.3
62-25-2 |  |  |  |  | простых с лестниц | [8 empty] | 360.56 |  |  |  | 36.29 |  |  |  | 28.64 |  |  |  | 0.12 |  |  | 295.63 |  |  |  | 4.2
62-25-3 |  |  |  |  | простых с люлек | [8 empty] | 397.21 |  |  |  | 57.02 |  |  |  | 44.56 |  |  |  | 0.12 |  |  | 295.63 |  |  |  | 6.6
62-25-4 |  |  |  |  | сложных с земли и лесов | [8 empty] | 356.03 |  |  |  | 33.7 |  |  |  | 26.7 |  |  |  | 0.12 |  |  | 295.63 |  |  |  | 3.9
62-25-5 |  |  |  |  | сложных с лестниц | [8 empty] | 372.52 |  |  |  | 43.2 |  |  |  | 33.69 |  |  |  | 0.12 |  |  | 295.63 |  |  |  | 5
62-25-6 |  |  |  |  | сложных с люлек | [8 empty] | 415.76 |  |  |  | 67.39 |  |  |  | 52.74 |  |  |  | 0.12 |  |  | 295.63 |  |  |  | 7.8
Шпатлевка ранее окрашенных фасадов под окраску перхлорвиниловыми красками:
62-25-7 |  |  |  |  | простых с земли и лесов | [8 empty] | 1018.04 |  |  |  | 168.89 |  |  |  | 1.46 |  |  |  | 0.23 |  |  | 847.69 |  |  |  | 19.8
62-25-8 |  |  |  |  | простых с лестниц | [8 empty] | 1059.69 |  |  |  | 210.69 |  |  |  | 1.31 |  |  |  | 0.23 |  |  | 847.69 |  |  |  | 24.7
62-25-9 |  |  |  |  | простых с люлек | [8 empty] | 1133.05 |  |  |  | 284.05 |  |  |  | 1.31 |  |  |  | 0.23 |  |  | 847.69 |  |  |  | 33.3
62-25-10 |  |  |  |  | сложных с земли и лесов | [8 empty] | 1055.58 |  |  |  | 206.43 |  |  |  | 1.46 |  |  |  | 0.23 |  |  | 847.69 |  |  |  | 24.2
62-25-11 |  |  |  |  | сложных с лестниц | [8 empty] | 1106.61 |  |  |  | 257.61 |  |  |  | 1.31 |  |  |  | 0.23 |  |  | 847.69 |  |  |  | 30.2
62-25-12 |  |  |  |  | сложных с люлек | [8 empty] | 1168.88 |  |  |  | 319.88 |  |  |  | 1.31 |  |  |  | 0.23 |  |  | 847.69 |  |  |  | 37.5
Таблица ФЕРр 62-26 Окраска перхлорвиниловыми красками по подготовленной поверхности фасадов Измеритель: 100 м2
Окраска перхлорвиниловыми красками по подготовленной поверхности фасадов:
62-26-1 14.4.02.07 |  |  |  |  | простых за 1 раз с земли и лесов Краски перхлорвиниловые, т | [8 empty] | 109.8 |  |  |  | 54.43 |  |  |  | 47.28 |  |  |  | 0.93 |  |  | 8,09 0,0323 |  |  |  | 6.3
62-26-2 14.4.02.07 |  |  |  |  | простых за 1 раз с лестниц Краски перхлорвиниловые, т | [8 empty] | 134.44 |  |  |  | 68.26 |  |  |  | 58.09 |  |  |  | 0.93 |  |  | 8,09 0,0323 |  |  |  | 7.9
62-26-3 14.4.02.07 |  |  |  |  | простых за 1 раз с люлек Краски перхлорвиниловые, т | [8 empty] | 206.29 |  |  |  | 108.86 |  |  |  | 89.34 |  |  |  | 0.93 |  |  | 8,09 0,0323 |  |  |  | 12.6
62-26-4 14.4.02.07 |  |  |  |  | простых за 2 раза с земли и лесов Краски перхлорвиниловые, т | [8 empty] | 194.43 |  |  |  | 100.22 |  |  |  | 82.79 |  |  |  | 0.93 |  |  | 11,42 0,0538 |  |  |  | 11.6
62-26-5 14.4.02.07 |  |  |  |  | простых за 2 раза с лестниц Краски перхлорвиниловые, т | [8 empty] | 238.68 |  |  |  | 125.28 |  |  |  | 101.98 |  |  |  | 0.93 |  |  | 11,42 0,0538 |  |  |  | 14.5
62-26-6 14.4.02.07 |  |  |  |  | простых за 2 раза с люлек Краски перхлорвиниловые, т | [8 empty] | 371.88 |  |  |  | 200.45 |  |  |  | 160.01 |  |  |  | 0.93 |  |  | 11,42 0,0538 |  |  |  | 23.2
62-26-7 14.4.02.07 |  |  |  |  | сложных за 1 раз с земли и лесов Краски перхлорвиниловые, т | [8 empty] | 127.15 |  |  |  | 64.2 |  |  |  | 54.86 |  |  |  | 0.93 |  |  | 8,09 0,0323 |  |  |  | 7.43
Сведения сформированы ФГИС ЦС https://fgiscs.minstroyrf.ru/ 12306..0132..220022105 02142::00626 (МСК)
Шифр расценки |  |  |  |  | Наименование и характеристика строительных работ и конструкций | [8 empty] | Прямыезатраты,руб. |  |  |  | Втомчисле,руб. | [14 empty] | Затратытрударабочих,чел.-ч
Коды неучтенных материалов |  |  |  |  | Наименование и характеристика не учтенных расценками материалов, ед. изм. | [12 empty] | оплататрударабочих |  |  |  | эксплуатациямашин | [6 empty] | материалы
[22 empty] | всего |  |  |  | вт.ч.оплата трудамашинистов |  |  | расход неучтенныхматериалов
1 |  |  |  |  | 2 | [8 empty] | 3 |  |  |  | 4 |  |  |  | 5 |  |  |  | 6 |  |  | 7 |  |  |  | 8
62-26-8 14.4.02.07 |  |  |  |  | сложных за 1 раз с лестниц Краски перхлорвиниловые, т | [8 empty] | 156.37 |  |  |  | 80.52 |  |  |  | 67.76 |  |  |  | 0.93 |  |  | 8,09 0,0323 |  |  |  | 9.32
62-26-9 14.4.02.07 |  |  |  |  | сложных за 1 раз с люлек Краски перхлорвиниловые, т | [8 empty] | 241.05 |  |  |  | 128.74 |  |  |  | 104.22 |  |  |  | 0.93 |  |  | 8,09 0,0323 |  |  |  | 14.9
62-26-10 14.4.02.07 |  |  |  |  | сложных за 2 раза с земли и лесов Краски перхлорвиниловые, т | [8 empty] | 226.72 |  |  |  | 118.37 |  |  |  | 96.93 |  |  |  | 0.93 |  |  | 11,42 0,0538 |  |  |  | 13.7
62-26-11 14.4.02.07 |  |  |  |  | сложных за 2 раза с лестниц Краски перхлорвиниловые, т | [8 empty] | 278.26 |  |  |  | 147.74 |  |  |  | 119.1 |  |  |  | 0.93 |  |  | 11,42 0,0538 |  |  |  | 17.1
62-26-12 14.4.02.07 |  |  |  |  | сложных за 2 раза с люлек Краски перхлорвиниловые, т | [8 empty] | 436.05 |  |  |  | 236.74 |  |  |  | 187.89 |  |  |  | 0.93 |  |  | 11,42 0,0538 |  |  |  | 27.4
Таблица ФЕРр 62-27 Сплошная шпаклевка ранее оштукатуренных поверхностей цементно- поливинилацетатным составом (ЦПВА) Измеритель: 100 м2
Сплошная шпаклевка ранее оштукатуренных поверхностей цементно-поливинилацетатным составом:
62-27-1 |  |  |  |  | с лесов и земли | [8 empty] | 318.13 |  |  |  | 205.15 |  |  |  | 0.66 |  |  |  | 0.12 |  |  | 112.32 |  |  |  | 24.05
62-27-2 |  |  |  |  | с лестниц | [8 empty] | 363.59 |  |  |  | 250.61 |  |  |  | 0.66 |  |  |  | 0.12 |  |  | 112.32 |  |  |  | 29.38
62-27-3 |  |  |  |  | с люлек | [8 empty] | 523.27 |  |  |  | 410.29 |  |  |  | 0.66 |  |  |  | 0.12 |  |  | 112.32 |  |  |  | 48.1
Раздел 3. ОКРАСКА МЕТАЛЛИЧЕСКИХ ПОВЕРХНОСТЕЙ
Таблица ФЕРр 62-28 Окраска масляными составами ранее окрашенных металлических кровель Измеритель: 100 м2
Окраска масляными составами ранее окрашенных металлических кровель:
62-28-1 14.4.02.04 |  |  |  |  | за один раз Краски масляные готовые к применению для наружных работ, т | [8 empty] | 115.21 |  |  |  | 68.43 |  |  |  | 0.83 |  |  |  | 0.12 |  |  | 45,95 0,017 |  |  |  | 7.83
62-28-2 14.4.02.04 |  |  |  |  | за два раза Краски масляные готовые к применению для наружных работ, т | [8 empty] | 189.78 |  |  |  | 90.46 |  |  |  | 0.83 |  |  |  | 0.12 |  |  | 98,49 0,021 |  |  |  | 10.35
Таблица ФЕРр 62-29 Окраска масляными составами ранее окрашенных больших металлических поверхностей (кроме крыш) Измеритель: 100 м2
Окраска масляными составами ранее окрашенных больших металлических поверхностей (кроме крыш):
62-29-1 14.4.02.04 |  |  |  |  | за один раз Краски масляные готовые к применению для наружных работ, т | [8 empty] | 189.08 |  |  |  | 120.44 |  |  |  | 0.66 |  |  |  | 0.12 |  |  | 67,98 0,0156 |  |  |  | 13.78
62-29-2 14.4.02.04 |  |  |  |  | за два раза Краски масляные готовые к применению для наружных работ, т | [8 empty] | 312.46 |  |  |  | 159.07 |  |  |  | 0.66 |  |  |  | 0.12 |  |  | 152,73 0,0161 |  |  |  | 18.2
Таблица ФЕРр 62-30 Окраска масляными составами ранее окрашенных водосточных труб Измеритель: 100 м2
Окраска масляными составами ранее окрашенных водосточных труб:
62-30-1 14.4.02.04 |  |  |  |  | за один раз с земли и лесов Краски масляные готовые к применению для наружных работ, т | [8 empty] | 368.35 |  |  |  | 285.98 |  |  |  | 0.83 |  |  |  | 0.12 |  |  | 81,54 0,0156 |  |  |  | 33.1
62-30-2 14.4.02.04 |  |  |  |  | за один раз с лестниц Краски масляные готовые к применению для наружных работ, т | [8 empty] | 438.17 |  |  |  | 355.97 |  |  |  | 0.66 |  |  |  | 0.12 |  |  | 81,54 0,0156 |  |  |  | 41.2
62-30-3 14.4.02.04 |  |  |  |  | за один раз с люлек Краски масляные готовые к применению для наружных работ, т | [8 empty] | 426.87 |  |  |  | 341.28 |  |  |  | 0.66 |  |  |  | 0.12 |  |  | 84,93 0,0156 |  |  |  | 39.5
62-30-4 14.4.02.04 |  |  |  |  | за два раза с земли и лесов Краски масляные готовые к применению для наружных работ, т | [8 empty] | 534.36 |  |  |  | 368.93 |  |  |  | 0.83 |  |  |  | 0.12 |  |  | 164,60 0,0161 |  |  |  | 42.7
62-30-5 14.4.02.04 |  |  |  |  | за два раза с лестниц Краски масляные готовые к применению для наружных работ, т | [8 empty] | 624.04 |  |  |  | 458.78 |  |  |  | 0.66 |  |  |  | 0.12 |  |  | 164,60 0,0161 |  |  |  | 53.1
62-30-6 14.4.02.04 |  |  |  |  | за два раза с люлек Краски масляные готовые к применению для наружных работ, т | [8 empty] | 605.9 |  |  |  | 440.64 |  |  |  | 0.66 |  |  |  | 0.12 |  |  | 164,60 0,0161 |  |  |  | 51
Сведения сформированы ФГИС ЦС https://fgiscs.minstroyrf.ru/ 12306..0132..220022105 01224::00626 (МСК)
Шифр расценки |  |  |  |  | Наименование и характеристика строительных работ и конструкций | [8 empty] | Прямыезатраты,руб. |  |  |  | Втомчисле,руб. | [14 empty] | Затратытрударабочих,чел.-ч
Коды неучтенных материалов |  |  |  |  | Наименование и характеристика не учтенных расценками материалов, ед. изм. | [12 empty] | оплататрударабочих |  |  |  | эксплуатациямашин | [6 empty] | материалы
[22 empty] | всего |  |  |  | вт.ч.оплата трудамашинистов |  |  | расход неучтенныхматериалов
1 |  |  |  |  | 2 | [8 empty] | 3 |  |  |  | 4 |  |  |  | 5 |  |  |  | 6 |  |  | 7 |  |  |  | 8
Таблица ФЕРр 62-31 Окраска масляными составами ранее окрашенных металлических покрытий отдельных карнизов, брандмауэрных стен, парапетов, зонтов, сандриков, подоконных отливов, металлических балок, прогонов и других мелких покрытий Измеритель: 100 м2
Окраска масляными составами ранее окрашенных металлических покрытий отдельных карнизов, брандмауэрных стен, парапетов, зонтов, сандриков, подоконных отливов, металлических балок, прогонов и других мелких покрытий:
62-31-1 14.4.02.04 |  |  |  |  | за один раз с земли и лесов Краски масляные готовые к применению для наружных работ, т | [8 empty] | 228.13 |  |  |  | 145.76 |  |  |  | 0.83 |  |  |  | 0.12 |  |  | 81,54 0,0156 |  |  |  | 16.87
62-31-2 14.4.02.04 |  |  |  |  | за один раз с лестниц Краски масляные готовые к применению для наружных работ, т | [8 empty] | 337.34 |  |  |  | 255.14 |  |  |  | 0.66 |  |  |  | 0.12 |  |  | 81,54 0,0156 |  |  |  | 29.53
62-31-3 14.4.02.04 |  |  |  |  | за один раз с люлек Краски масляные готовые к применению для наружных работ, т | [8 empty] | 352.57 |  |  |  | 266.98 |  |  |  | 0.66 |  |  |  | 0.12 |  |  | 84,93 0,0156 |  |  |  | 30.9
62-31-4 14.4.02.04 |  |  |  |  | за два раза с земли и лесов Краски масляные готовые к применению для наружных работ, т | [8 empty] | 346.4 |  |  |  | 179.28 |  |  |  | 0.83 |  |  |  | 0.12 |  |  | 166,29 0,0161 |  |  |  | 20.75
62-31-5 14.4.02.04 |  |  |  |  | за два раза с лестниц Краски масляные готовые к применению для наружных работ, т | [8 empty] | 472.29 |  |  |  | 305.34 |  |  |  | 0.66 |  |  |  | 0.12 |  |  | 166,29 0,0161 |  |  |  | 35.34
62-31-6 14.4.02.04 |  |  |  |  | за два раза с люлек Краски масляные готовые к применению для наружных работ, т | [8 empty] | 488.36 |  |  |  | 321.41 |  |  |  | 0.66 |  |  |  | 0.12 |  |  | 166,29 0,0161 |  |  |  | 37.2
Таблица ФЕРр 62-32 Окраска масляными составами ранее окрашенных поверхностей стальных и чугунных труб Измеритель: 100 м2
Окраска масляными составами ранее окрашенных поверхностей труб:
62-32-1 14.4.02.04 |  |  |  |  | стальных за 1 раз Краски для внутренних работ масляные готовые к применению, т | [8 empty] | 545.88 |  |  |  | 478.93 |  |  |  | 0.66 |  |  |  | 0.12 |  |  | 66,29 0,0155 |  |  |  | 59.2
62-32-2 14.4.02.04 |  |  |  |  | стальных за 2 раза Краски для внутренних работ масляные готовые к применению, т | [8 empty] | 751.17 |  |  |  | 599.47 |  |  |  | 0.66 |  |  |  | 0.12 |  |  | 151,04 0,0161 |  |  |  | 74.1
62-32-3 14.4.02.04 |  |  |  |  | чугунных за 1 раз Краски для внутренних работ масляные готовые к применению, т | [8 empty] | 394.6 |  |  |  | 327.65 |  |  |  | 0.66 |  |  |  | 0.12 |  |  | 66,29 0,0155 |  |  |  | 40.5
62-32-4 14.4.02.04 |  |  |  |  | чугунных за 2 раза Краски для внутренних работ масляные готовые к применению, т | [8 empty] | 557.01 |  |  |  | 405.31 |  |  |  | 0.66 |  |  |  | 0.12 |  |  | 151,04 0,0161 |  |  |  | 50.1
Таблица ФЕРр 62-33 Окраска масляными составами ранее окрашенных поверхностей радиаторов и ребристых труб отопления Измеритель: 100 м2
Окраска масляными составами ранее окрашенных поверхностей радиаторов и ребристых труб отопления:
62-33-1 14.4.02.04 |  |  |  |  | за 1 раз Краски для внутренних работ масляные готовые к применению, т | [8 empty] | 482.25 |  |  |  | 420.39 |  |  |  | 0.66 |  |  |  | 0.12 |  |  | 61,20 0,0155 |  |  |  | 48.1
62-33-2 14.4.02.04 |  |  |  |  | за 2 раза Краски для внутренних работ масляные готовые к применению, т | [8 empty] | 700.73 |  |  |  | 554.12 |  |  |  | 0.66 |  |  |  | 0.12 |  |  | 145,95 0,0161 |  |  |  | 63.4
Таблица ФЕРр 62-34 Окраска масляными составами ранее окрашенных металлических оконных переплетов, санитарно-технических приборов и других металлических поверхностей площадью до 0,25 м2 Измеритель: 100 м2
Окраска масляными составами ранее окрашенных металлических оконных переплетов, санитарно-технических приборов и других металлических поверхностей площадью до 0,25 м2:
62-34-1 14.4.02.04 |  |  |  |  | за 1 раз Краска масляная, кг | [8 empty] | 587.18 |  |  |  | 504.98 |  |  |  | 0.66 |  |  |  | 0.12 |  |  | 81,54 15,6 |  |  |  | 59.2
62-34-2 14.4.02.04 |  |  |  |  | за 2 раза Краска масляная, кг | [8 empty] | 799.02 |  |  |  | 632.07 |  |  |  | 0.66 |  |  |  | 0.12 |  |  | 166,29 16,1 |  |  |  | 74.1
Сведения сформированы ФГИС ЦС https://fgiscs.minstroyrf.ru/ 23190..0083..220022051 12022::10266 (МСК)
Шифр расценки |  |  |  |  | Наименование и характеристика строительных работ и конструкций | [8 empty] | Прямыезатраты,руб. |  |  |  | Втомчисле,руб. | [14 empty] | Затратытрударабочих,чел.-ч
Коды неучтенных материалов |  |  |  |  | Наименование и характеристика не учтенных расценками материалов, ед. изм. | [12 empty] | оплататрударабочих |  |  |  | эксплуатациямашин | [6 empty] | материалы
[22 empty] | всего |  |  |  | вт.ч.оплата трудамашинистов |  |  | расход неучтенныхматериалов
1 |  |  |  |  | 2 | [8 empty] | 3 |  |  |  | 4 |  |  |  | 5 |  |  |  | 6 |  |  | 7 |  |  |  | 8
Таблица ФЕРр 62-35 Окраска масляными составами ранее окрашенных металлических решеток, оград и ограждений Измеритель: 100 м2 (расценки с 62-35-1 по 62-35-5); 100 м (расценки 62-35-6, 62-35-7)
Окраска масляными составами ранее окрашенных металлических решеток и оград:
62-35-1 14.4.02.04 |  |  |  |  | без рельефа за 1 раз Краски масляные готовые к применению для наружных работ, т | [8 empty] | 561.45 |  |  |  | 509.76 |  |  |  | 0.66 |  |  |  | 0.12 |  |  | 51,03 0,0108 |  |  |  | 59
62-35-2 14.4.02.04 |  |  |  |  | без рельефа за 2 раза Краски масляные готовые к применению для наружных работ, т | [8 empty] | 753.73 |  |  |  | 637.63 |  |  |  | 0.66 |  |  |  | 0.12 |  |  | 115,44 0,0113 |  |  |  | 73.8
62-35-3 14.4.02.04 |  |  |  |  | художественных с рельефом за 1 раз Краски масляные готовые к применению для наружных работ, т | [8 empty] | 812.35 |  |  |  | 675.91 |  |  |  | 0.66 |  |  |  | 0.12 |  |  | 135,78 0,0258 |  |  |  | 78.23
62-35-4 14.4.02.04 |  |  |  |  | художественных с рельефом за 2 раза Краски масляные готовые к применению для наружных работ, т | [8 empty] | 1142.09 |  |  |  | 870.05 |  |  |  | 0.66 |  |  |  | 0.12 |  |  | 271,38 0,0331 |  |  |  | 100.7
Окраска масляными составами ранее окрашенных металлических ограждений:
62-35-5 14.4.01.04 14.4.04.08 |  |  |  |  | пешеходных Грунтовка, т Эмаль, кг | [8 empty] | 413.25 |  |  |  | 412.59 |  |  |  | 0.66 |  |  |  | 0.12 |  |  | 0,01 14 |  |  |  | 51
62-35-6 14.4.01.04 14.4.04.08 |  |  |  |  | силовых Грунтовка, т Эмаль, кг | [8 empty] | 138.93 |  |  |  | 138.27 |  |  |  | 0.66 |  |  |  | 0.12 |  |  | 0,003 13 |  |  |  | 16.5
62-35-7 |  |  |  |  | тросовых | [8 empty] | 188.94 |  |  |  | 87.98 |  |  |  | 0.66 |  |  |  | 0.12 |  |  | 100.3 |  |  |  | 10.4
Таблица ФЕРр 62-36 Окраска алюминиевым порошком ранее окрашенных металлических поверхностей Измеритель: 100 м2
Окраска алюминиевым порошком ранее окрашенных металлических поверхностей:
62-36-1 |  |  |  |  | водосточных труб за 1 раз | [8 empty] | 377.99 |  |  |  | 298.58 |  |  |  | 0.66 |  |  |  | 0.12 |  |  | 78.75 |  |  |  | 33.7
62-36-2 |  |  |  |  | водосточных труб за 2 раза | [8 empty] | 593.97 |  |  |  | 461.61 |  |  |  | 0.66 |  |  |  | 0.12 |  |  | 131.7 |  |  |  | 52.1
62-36-3 |  |  |  |  | площадью до 5 м2 за 1 раз | [8 empty] | 536.59 |  |  |  | 457.18 |  |  |  | 0.66 |  |  |  | 0.12 |  |  | 78.75 |  |  |  | 51.6
62-36-4 |  |  |  |  | площадью до 5 м2 за 2 раза | [8 empty] | 823.44 |  |  |  | 691.08 |  |  |  | 0.66 |  |  |  | 0.12 |  |  | 131.7 |  |  |  | 78
62-36-5 |  |  |  |  | площадью более 5 м2 за 1 раз | [8 empty] | 244.21 |  |  |  | 164.8 |  |  |  | 0.66 |  |  |  | 0.12 |  |  | 78.75 |  |  |  | 18.6
62-36-6 |  |  |  |  | площадью более 5 м2 за 2 раза | [8 empty] | 416.77 |  |  |  | 284.41 |  |  |  | 0.66 |  |  |  | 0.12 |  |  | 131.7 |  |  |  | 32.1
При работе с приставных лестниц добавлять:
62-36-7 |  |  |  |  | к расценке 62-36-1 | [8 empty] | 74.42 |  |  |  | 74.42 | [14 empty] | 8.4
62-36-8 |  |  |  |  | к расценке 62-36-2 | [8 empty] | 116.07 |  |  |  | 116.07 | [14 empty] | 13.1
62-36-9 |  |  |  |  | к расценке 62-36-3 | [8 empty] | 114.29 |  |  |  | 114.29 | [14 empty] | 12.9
62-36-10 |  |  |  |  | к расценке 62-36-4 | [8 empty] | 171.88 |  |  |  | 171.88 | [14 empty] | 19.4
62-36-11 |  |  |  |  | к расценке 62-36-5 | [8 empty] | 40.76 |  |  |  | 40.76 | [14 empty] | 4.6
62-36-12 |  |  |  |  | к расценке 62-36-6 | [8 empty] | 70.88 |  |  |  | 70.88 | [14 empty] | 8
При работе с подвесных люлек добавлять:
62-36-13 |  |  |  |  | к расценке 62-36-1 | [8 empty] | 59.36 |  |  |  | 59.36 | [14 empty] | 6.7
62-36-14 |  |  |  |  | к расценке 62-36-2 | [8 empty] | 92.14 |  |  |  | 92.14 | [14 empty] | 10.4
62-36-15 |  |  |  |  | к расценке 62-36-3 | [8 empty] | 91.26 |  |  |  | 91.26 | [14 empty] | 10.3
62-36-16 |  |  |  |  | к расценке 62-36-4 | [8 empty] | 137.33 |  |  |  | 137.33 | [14 empty] | 15.5
62-36-17 |  |  |  |  | к расценке 62-36-5 | [8 empty] | 32.78 |  |  |  | 32.78 | [14 empty] | 3.7
62-36-18 |  |  |  |  | к расценке 62-36-6 | [8 empty] | 56.7 |  |  |  | 56.7 | [14 empty] | 6.4
Раздел 4. РАЗНЫЕ РАБОТЫ
Таблица ФЕРр 62-37 Окраска известковыми составами печей, стояков и труб Измеритель: 100 м2
62-37-1 |  |  |  |  | Окраска известковыми составами печей, стояков, труб | [8 empty] | 123.62 |  |  |  | 103.81 |  |  |  | 0.66 |  |  |  | 0.12 |  |  | 19.15 |  |  |  | 12.17
Таблица ФЕРр 62-38 Перематовка стекол Измеритель: 100 м2
62-38-1 |  |  |  |  | Перематовка стекол | [8 empty] | 942.71 |  |  |  | 841.66 | [10 empty] | 101.05 |  |  |  | 98.67
Таблица ФЕРр 62-39 Промывка поверхности, окрашенной масляными красками Измеритель: 100 м2
Промывка поверхности, окрашенной масляными красками:
62-39-1 |  |  |  |  | стен и фасадов | [8 empty] | 49.63 |  |  |  | 42.08 | [10 empty] | 7.55 |  |  |  | 5.3
Сведения сформированы ФГИС ЦС https://fgiscs.minstroyrf.ru/ 12306..0132..220022105 20142::01662 (МСК)
Шифр расценки |  |  |  |  | Наименование и характеристика строительных работ и конструкций | [8 empty] | Прямыезатраты,руб. |  |  |  | Втомчисле,руб. | [14 empty] | Затратытрударабочих,чел.-ч
Коды неучтенных материалов |  |  |  |  | Наименование и характеристика не учтенных расценками материалов, ед. изм. | [12 empty] | оплататрударабочих |  |  |  | эксплуатациямашин | [6 empty] | материалы
[22 empty] | всего |  |  |  | вт.ч.оплата трудамашинистов |  |  | расход неучтенныхматериалов
1 |  |  |  |  | 2 | [8 empty] | 3 |  |  |  | 4 |  |  |  | 5 |  |  |  | 6 |  |  | 7 |  |  |  | 8
62-39-2 |  |  |  |  | потолков | [8 empty] | 60.75 |  |  |  | 53.2 | [10 empty] | 7.55 |  |  |  | 6.7
62-39-3 |  |  |  |  | окон и дверей | [8 empty] | 72.66 |  |  |  | 65.11 | [10 empty] | 7.55 |  |  |  | 8.2
При промывке фасадов с лестниц добавлять:
62-39-4 |  |  |  |  | к расценке 62-39-1 | [8 empty] | 12.39 |  |  |  | 12.39 | [14 empty] | 1.56
62-39-5 |  |  |  |  | к расценке 62-39-3 | [8 empty] | 21.68 |  |  |  | 21.68 | [14 empty] | 2.73
При промывке фасадов с люлек добавлять:
62-39-6 |  |  |  |  | к расценке 62-39-1 | [8 empty] | 9.85 |  |  |  | 9.85 | [14 empty] | 1.24
62-39-7 |  |  |  |  | к расценке 62-39-3 | [8 empty] | 17.55 |  |  |  | 17.55 | [14 empty] | 2.21
Таблица ФЕРр 62-40 Протирка олифой поверхности, окрашенной масляными красками Измеритель: 100 м2
Протирка олифой поверхности, окрашенной масляными красками:
62-40-1 |  |  |  |  | стен, потолков и фасадов | [8 empty] | 49.48 |  |  |  | 46.04 | [10 empty] | 3.44 |  |  |  | 5.85
62-40-2 |  |  |  |  | полов | [8 empty] | 36.15 |  |  |  | 27.62 | [10 empty] | 8.53 |  |  |  | 3.51
62-40-3 |  |  |  |  | окон и дверей | [8 empty] | 63.78 |  |  |  | 55.25 | [10 empty] | 8.53 |  |  |  | 7.02
При протирке фасадов с лестниц добавлять:
62-40-4 |  |  |  |  | к расценке 62-40-1 | [8 empty] | 11.88 |  |  |  | 11.88 | [14 empty] | 1.51
62-40-5 |  |  |  |  | к расценке 62-40-3 | [8 empty] | 11.65 |  |  |  | 11.65 | [14 empty] | 1.48
При протирке фасадов с люлек добавлять:
62-40-6 |  |  |  |  | к расценке 62-40-1 | [8 empty] | 9.21 |  |  |  | 9.21 | [14 empty] | 1.17
62-40-7 |  |  |  |  | к расценке 62-40-3 | [8 empty] | 11.25 |  |  |  | 11.25 | [14 empty] | 1.43
Таблица ФЕРр 62-41 Очистка вручную поверхности фасадов от перхлорвиниловых и масляных красок Измеритель: 100 м2
Очистка вручную поверхности фасадов от перхлорвиниловых и масляных красок:
62-41-1 |  |  |  |  | с земли и лесов | [8 empty] | 162.24 |  |  |  | 162.24 | [14 empty] | 20.8
62-41-2 |  |  |  |  | с лестниц | [8 empty] | 201.79 |  |  |  | 201.79 | [14 empty] | 25.87
62-41-3 |  |  |  |  | с люлек | [8 empty] | 241.02 |  |  |  | 241.02 | [14 empty] | 30.9
Таблица ФЕРр 62-42 Протравка цементной штукатурки нейтрализующим раствором Измеритель: 100 м2
62-42-1 |  |  |  |  | Протравка цементной штукатурки нейтрализующим раствором | [8 empty] | 37.1 |  |  |  | 29.41 | [10 empty] | 7.69 |  |  |  | 3.77
Таблица ФЕРр 62-43 Меловая защита стекол при окраске фасадов Измеритель: 100 м2
Меловая защита стекол при окраске фасадов:
62-43-1 |  |  |  |  | с земли и лесов | [8 empty] | 141.04 |  |  |  | 131.82 | [10 empty] | 9.22 |  |  |  | 16.9
62-43-2 |  |  |  |  | с лестниц | [8 empty] | 174.58 |  |  |  | 165.36 | [10 empty] | 9.22 |  |  |  | 21.2
62-43-3 |  |  |  |  | с люлек | [8 empty] | 167.56 |  |  |  | 158.34 | [10 empty] | 9.22 |  |  |  | 20.3
Таблица ФЕРр 62-44 Огнезащитная пропитка текстильных тканевых покрытий Измеритель: 100 м2
62-44-1 |  |  |  |  | Огнезащитная пропитка текстильных тканевых покрытий | [8 empty] | 1820.88 |  |  |  | 301.09 |  |  |  | 62.77 |  |  |  | 0.81 |  |  | 1457.02 |  |  |  | 32.41
Таблица ФЕРр 62-45 Снятие многослойных лакокрасочных покрытий методом обжига Измеритель: м2
Снятие многослойных лакокрасочных покрытий:
62-45-1 |  |  |  |  | с дверных полотен | [8 empty] | 16.07 |  |  |  | 14.84 | [10 empty] | 1.23 |  |  |  | 1.74
62-45-2 |  |  |  |  | с дверных коробок | [8 empty] | 17.25 |  |  |  | 15.95 | [10 empty] | 1.3 |  |  |  | 1.87
62-45-3 |  |  |  |  | с оконных коробок | [8 empty] | 17.93 |  |  |  | 16.63 | [10 empty] | 1.3 |  |  |  | 1.95
62-45-4 |  |  |  |  | с оконных переплетов | [8 empty] | 19.03 |  |  |  | 17.66 | [10 empty] | 1.37 |  |  |  | 2.07
62-45-5 |  |  |  |  | с металлоконструкций пролетных строений мостов, путепроводов и решеток | [8 empty] | 20.81 |  |  |  | 19.36 | [10 empty] | 1.45 |  |  |  | 2.27
Таблица ФЕРр 62-46 Очистка поверхностей от стойких химических загрязнений Измеритель: 100 м2
62-46-1 |  |  |  |  | Очистка поверхностей от стойких химических загрязнений | [8 empty] | 92538.89 |  |  |  | 700.23 | [10 empty] | 91838.66 |  |  |  | 82.09
Сведения сформированы ФГИС ЦС https://fgiscs.minstroyrf.ru/ 21309..0038..220022150 10222::01662 (МСК)
IV. ПРИЛОЖЕНИЯ
Приложение 62.1
Окраска водными составами ранее окрашенных поверхностей
№ п.п. | Наименование операции |  |  |  |  | Окраска поверхностей внутренних помещений | [14 empty] | Окраскафасадов
[6 empty] | известковая |  |  | клеевая | [11 empty] | известковая |  |  | казеиновая |  |  |  | силикатная |  | перхлорвиниловая
[9 empty] | простая |  |  | улучшенная |  |  |  | высококачественная
1 | 2 |  |  |  |  | 3 |  |  | 4 |  |  | 5 |  |  |  | 6 |  |  |  |  | 7 |  |  | 8 |  |  |  | 9 |  | 10
1 | Очистка от загрязнений и удаление пятен |  |  |  |  | + |  |  | + |  |  | + |  |  |  | + |  |  |  |  | + |  |  | + |  |  |  | + |  | —
2 | Растушевка и очистка набело вручную частичная |  |  |  |  | + |  |  | + |  |  | + |  |  |  | + |  |  |  |  | + |  |  | + |  |  |  | + |  | —
3 | Расшивка трещин |  |  |  |  | + |  |  | + |  |  | + |  |  |  | + |  |  |  |  | + |  |  | + |  |  |  | + |  | —
4 | Подмазка выбоин, трещин и расчищенных мест со сглаживанием |  |  |  |  | + |  |  | + |  |  | + |  |  |  | + |  |  |  |  | + |  |  | + |  |  |  | + |  | —
5 | Шлифовка подмазанных мест |  |  |  |  | + |  |  | + |  |  | + |  |  |  | + |  |  |  |  | + |  |  | + |  |  |  | + |  | —
6 | Первое шпатлевание подмазанных мест |  |  |  |  | — |  |  | — |  |  | + |  |  |  | + |  |  |  |  | — |  |  | — |  |  |  | — |  | —
7 | Шлифовка прошпатлеванных поверхностей |  |  |  |  | — |  |  | — |  |  | + |  |  |  | + |  |  |  |  | — |  |  | — |  |  |  | — |  | —
8 | Второе шпатлевание подмазанных мест |  |  |  |  | — |  |  | — |  |  | + |  |  |  | + |  |  |  |  | — |  |  | — |  |  |  | — |  | —
9 | Шлифовка прошпатлеванных поверхностей |  |  |  |  | — |  |  | — |  |  | — |  |  |  | + |  |  |  |  | — |  |  | — |  |  |  | — |  | —
10 | Огрунтовка первая |  |  |  |  | + |  |  | + |  |  | + |  |  |  | + |  |  |  |  | + |  |  | + |  |  |  | + |  | +
11 | Огрунтовка вторая с подцветкой |  |  |  |  | — |  |  | — |  |  | — |  |  |  | + |  |  |  |  | — |  |  | + |  |  |  | — |  | —
12 | Окраска |  |  |  |  | + |  |  | + |  |  | + |  |  |  | + |  |  |  |  | + |  |  | + |  |  |  | + |  | +
13 | Торцевание |  |  |  |  | — |  |  | — |  |  | + |  |  |  | + |  |  |  |  | — |  |  | — |  |  |  | — |  | —
Примечание. Знаком «+» обозначены операции, выполняемые при соответствующем виде окраски.
Приложение 62.2
Окраска масляными и водоэмульсионными красками ранее окрашенных поверхностей
№ п.п. | Операции | [5 empty] | Окраска поверхностей (кроме металлических) | [22 empty] | Окраскаметаллическихповерхностей
[7 empty] | простая масляная | [7 empty] | улучшеннаямасляная |  |  |  | высококачественнаямасляная | [5 empty] | водоэмульсионная
[7 empty] | с подготовкой |  |  |  | без
1 | 2 | [5 empty] | 3 |  |  |  | 4 |  |  |  | 5 |  |  |  | 6 | [5 empty] | 7 |  |  |  |  | 8
1 | Очистка от загрязнения | [5 empty] | + |  |  |  | + |  |  |  | + |  |  |  | + | [5 empty] | + |  |  |  |  | +
2 | Расчистка отстающей краски | [5 empty] | + |  |  |  | + |  |  |  | + |  |  |  | + | [5 empty] | + |  |  |  |  | +
3 | Расшивка трещин и щелей | [5 empty] | + |  |  |  | + |  |  |  | + |  |  |  | + | [5 empty] | + |  |  |  |  | —
4 | Огрунтовка раствором мыловара | [5 empty] | — |  |  |  | — |  |  |  | — |  |  |  | — | [5 empty] | + |  |  |  |  | —
5 | Проолифка | [5 empty] | + |  |  |  | + |  |  |  | + |  |  |  | + | [5 empty] | — |  |  |  |  | +
Сведения сформированы ФГИС ЦС https://fgiscs.minstroyrf.ru/ 21309..0038..220022150 10222::01662 (МСК)
№ п.п. |  | Операции |  |  |  |  | Окраска поверхностей (кроме металлических) | [23 empty] | Окраскаметаллическихповерхностей
[7 empty] | простая масляная | [7 empty] | улучшеннаямасляная |  |  |  | высококачественнаямасляная | [5 empty] | водоэмульсионная
[7 empty] | с подготовкой |  |  |  | без
1 |  | 2 |  |  |  |  | 3 |  |  |  | 4 |  |  |  | 5 |  |  |  | 6 | [5 empty] | 7 | [5 empty] | 8
расчищенных мест и выбоин
6 |  | Подмазка
|  | а) трещин и выбоин |  |  |  |  | + |  |  |  | — |  |  |  | + |  |  |  | + | [5 empty] | + | [5 empty] | —
|  | б) свищей и гребней |  |  |  |  | — |  |  |  | — |  |  |  | — |  |  |  | — | [5 empty] | — | [5 empty] | +
7 |  | Шлифовка подмазанных мест |  |  |  |  | + |  |  |  | — |  |  |  | + |  |  |  | + | [5 empty] | + | [5 empty] | +
8 |  | Шпатлевка расчищенных и подмазанных мест |  |  |  |  | — |  |  |  | — |  |  |  | + |  |  |  | + | [5 empty] | + | [5 empty] | —
9 |  | Шлифовка шпатлевки |  |  |  |  | — |  |  |  | — |  |  |  | + |  |  |  | + | [5 empty] | + | [5 empty] | —
10 |  | Вторая шпатлевка |  |  |  |  | — |  |  |  | — |  |  |  | — |  |  |  | + | [5 empty] | + | [5 empty] | —
11 |  | Шлифовка |  |  |  |  | — |  |  |  | — |  |  |  | — |  |  |  | + | [5 empty] | + | [5 empty] | —
12 |  | Огрунтовка прошпатлеванных и подмазанных мест |  |  |  |  | + |  |  |  | — |  |  |  | + |  |  |  | + | [5 empty] | + | [5 empty] | —
13 |  | Флейцевание |  |  |  |  | — |  |  |  | — |  |  |  | + |  |  |  | + | [5 empty] | + | [5 empty] | —
14 |  | Шлифовка |  |  |  |  | — |  |  |  | — |  |  |  | + |  |  |  | + | [5 empty] | + | [5 empty] | —
15 |  | Первая окраска |  |  |  |  | + |  |  |  | + |  |  |  | + |  |  |  | + | [5 empty] | + | [5 empty] | +
16 |  | Флейцевание |  |  |  |  | — |  |  |  | — |  |  |  | + |  |  |  | + | [5 empty] | + | [5 empty] | —
17 |  | Шлифовка шкуркой окрашенной поверхности |  |  |  |  | — |  |  |  | — |  |  |  | + |  |  |  | + | [5 empty] | + | [5 empty] | —
18 |  | Вторая окраска |  |  |  |  | — |  |  |  | + |  |  |  | + |  |  |  | + | [5 empty] | + | [5 empty] | —
19 |  | Флейцевание или торцевание |  |  |  |  | — |  |  |  | + |  |  |  | + |  |  |  | — | [5 empty] | + | [5 empty] | —
Примечание. Операции по подмазке свищей и гребней и шлифовке подмазанных мест при окраске по металлу предусмотрены для окраски металлических кровель, табл. с 62-28 по 62-31.
Приложение 62.3
Определение площади окраски потолков
Площадь горизонтальной проекции лепных изделий в % от площади потолков | [19 empty] | Коэффициентдляопределенияплощадиокраски
до 2 св. 2 до 10 | [19 empty] | 1,0 1,1
св. 10 до 40 | [19 empty] | 1.5
св. 40 до 70 | [19 empty] | 2.1
св. 70 до 100 | [19 empty] | 2.8
Приложение 62.4
Определение площади окрашиваемой поверхности заполнения оконных и дверных проемов
№ п.п. |  |  | Характеристика заполнения |  |  |  |  | Материал стен |  |  |  |  | Состав заполнения | [9 empty] | Коэффициент | [5 empty] | Вт.ч.деталипроолифленные
Количествопереплетов
[23 empty] | 1 |  |  | 2 |  |  | 1 |  |  | 2
1 |  |  | 2 |  |  |  |  | 3 |  |  |  |  | 4 | [9 empty] | 5 |  |  | 6 |  |  | 7 |  |  | 8
Оконные проемы жилых и общественных зданий
Раздельные переплеты
1 |  |  | С подоконной доской |  |  |  |  | Каменные |  |  |  |  | Коробка, переплет, подоконная доска | [9 empty] | 1.5 |  |  | 2.8 |  |  | 0.3 |  |  | 0.3
2 |  |  | То же |  |  |  |  | Деревянные |  |  |  |  | То же с наличниками с | [9 empty] | 2.2 |  |  | 3.5 |  |  | 0.6 |  |  | 0.5
Сведения сформированы ФГИС ЦС https://fgiscs.minstroyrf.ru/ 31269..1028..220022510 20142::01662 (МСК)
№ п.п. |  |  | Характеристика заполнения |  |  |  |  | Материал стен |  |  |  |  | Состав заполнения | [9 empty] | Коэффициент | [5 empty] | Вт.ч.деталипроолифленные
Количествопереплетов
[23 empty] | 1 |  |  | 2 |  |  | 1 |  |  | 2
1 |  |  | 2 |  |  |  |  | 3 |  |  |  |  | 4 | [9 empty] | 5 |  |  | 6 |  |  | 7 |  |  | 8
двух сторон
3 |  |  | Без подоконной |  |  |  |  | Каменные |  |  |  |  | Коробка, переплет | [9 empty] | 1.2 |  |  | 2.5 |  |  | — |  |  | —
Спаренные переплеты
4 |  |  | С подоконной доской |  |  |  |  | Каменные |  |  |  |  | Короба, переплет, подоконная доска | [9 empty] | — |  |  | 2.5 |  |  | — |  |  | 0.3
5 |  |  | Без подоконной доски |  |  |  |  | Каменные |  |  |  |  | Короба, переплет | [9 empty] | — |  |  | 2.2 |  |  | — |  |  | —
6 |  |  | Фрамуги |  |  |  |  | Перегородки |  |  |  |  | Переплет, наличники с двух сторон | [9 empty] | 1.6 |  |  | — |  |  | 0.7 |  |  | —
7 |  |  | Витринное деревянное |  |  |  |  | Каменные |  |  |  |  | Короба, переплет | [9 empty] | 1.75 |  |  | 3.5 |  |  | 0.45 |  |  | 0.9
Оконные проемы промышленных зданий
8 |  |  | Площадью до 4 м2 с раздельными переплетами |  |  |  |  | Каменные |  |  |  |  | Короба, переплет, раскладки, монтажные подоконные доски | [9 empty] | 2.1 |  |  | 3.2 |  |  | 0.3 |  |  | 0.3
9 |  |  | То же более 4 м2 |  |  |  |  | Каменные |  |  |  |  | То же | [9 empty] | 1.7 |  |  | 2.6 |  |  | 0.2 |  |  | 0.2
Балконные двери
10 |  |  | Раздельные полотна |  |  |  |  | Каменные |  |  |  |  | Коробка, дверное полотно | [9 empty] | 2.1 |  |  | 3.5 |  |  | — |  |  | —
11 |  |  | Спаренные полотна |  |  |  |  | Каменные |  |  |  |  | Коробка, дверное полотно | [9 empty] | — |  |  | 2.6 |  |  | — |  |  | —
Дверные проемы
12 |  |  | Глухие дверные полотна |  |  |  |  | Каменные |  |  |  |  | Коробка, полотно | [9 empty] | 2.4 |  |  | — |  |  | — |  |  | —
13 |  |  | Глухие дверные полотна |  |  |  |  | Деревянные |  |  |  |  | То же с наличниками с двух сторон | [9 empty] | 2.7 |  |  | — |  |  | 0.3 |  |  | —
14 |  |  | Глухие дверные полотна |  |  |  |  | Перегородки |  |  |  |  | То же с наличниками с двух сторон | [9 empty] | 2.7 |  |  | — |  |  | 0.3 |  |  | —
15 |  |  | Остекленные дверные полотна |  |  |  |  | Каменные |  |  |  |  | Коробки, полотна | [9 empty] | 1.8 |  |  | — |  |  | — |  |  | —
16 |  |  | Остекленные дверные полотна |  |  |  |  | Перегородки |  |  |  |  | То же с наличниками с двух сторон | [9 empty] | 2.1 |  |  | — |  |  | 0.3 |  |  | —
17 |  |  | Шкафные двери |  |  |  |  | Перегородки |  |  |  |  | Коробка, полотно, наличники с одной стороны | [9 empty] | 2.1 |  |  | — |  |  | 0.3 |  |  | —
18 |  |  | Обрамление открытого проема |  |  |  |  | Перегородки |  |  |  |  | Коробка, наличники с двух сторон | [9 empty] | 0.9 |  |  | — |  |  | 0.4 |  |  | —
Примечания: 1. Площадь окраски фрамуг в наружных стенах определяется как площадь окраски заполнения соответствующих типов оконных проемов. 2. Коэффициенты для определения площади окраски заполнения дверных проемов в каменных стенах пп. 12 и 15 рассчитаны без учета площади окраски наличников. При определении площади окраски заполнения дверных проемов в каменных стенах с наличниками с одной стороны проема соответствующие коэффициенты следует увеличивать на 0,2. Коэффициенты, используемые для определения площади окраски заполнения дверных проемов в перегородках пп. 14, 16 и 18, рассчитаны с учетом нормальной толщины коробок. При определении площади окраски заполнения дверных проемов в перегородках толщиной 140-160 мм с коробками на всю ширину перегородки соответствующие коэффициенты следует увеличивать на 0,2.
Приложение 62.5
Определение объема работ по окраске лепных изделий
№ п.п. |  |  |  | Высота рельефа в мм | [12 empty] | Коэффициентпририсунке
[17 empty] | редком | [9 empty] | густом
1 |  |  |  | до 30 мм | [12 empty] | 1.5 | [9 empty] | 3
2 |  |  |  | более 30 мм | [12 empty] | 3 | [9 empty] | 5
Сведения сформированы ФГИС ЦС https://fgiscs.minstroyrf.ru/ 31269..1028..220022510 10222::01662 (МСК)
Приложение 62.6
Определение объема работ по окраске труб, включая выступы от фасонных частей, раструбов и крепления
№ п.п. |  |  |  | Диаметр трубы в мм | [12 empty] | Площадьокраски,1м2/1пог.м
[17 empty] | стальных | [9 empty] | чугунных
1 |  |  |  | 15 | [12 empty] | 0.11 | [9 empty] | —
2 |  |  |  | 20 | [12 empty] | 0.13 | [9 empty] | —
3 |  |  |  | 25 | [12 empty] | 0.16 | [9 empty] | —
4 |  |  |  | 32 | [12 empty] | 0.18 | [9 empty] | —
5 |  |  |  | 40 | [12 empty] | 0.21 | [9 empty] | —
6 |  |  |  | 50 | [12 empty] | 0.26 | [9 empty] | 0.28
7 |  |  |  | 63 | [12 empty] | 0.31 | [9 empty] | —
8 |  |  |  | 75 | [12 empty] | 0.36 | [9 empty] | 0.37
9 |  |  |  | 100 | [12 empty] | 0.46 | [9 empty] | 0.48
10 |  |  |  | 125 | [12 empty] | — | [9 empty] | 0.59
11 |  |  |  | 150 | [12 empty] | — | [9 empty] | 0.72
Сведения сформированы ФГИС ЦС https://fgiscs.minstroyrf.ru/ 31269..1028..220022510 12022::10266 (МСК)
III. ФЕДЕРАЛЬНЫЕ ЕДИНИЧНЫЕ РАСЦЕНКИ НА РЕМОНТНО-СТРОИТЕЛЬНЫЕ РАБОТЫ
Шифр расценки |  |  |  |  | Наименование и характеристика строительных работ и конструкций | [8 empty] | Прямыезатраты,руб. |  |  |  | Втомчисле,руб. | [14 empty] | Затратытрударабочих,чел.-ч
Коды неучтенных материалов |  |  |  |  | Наименование и характеристика не учтенных расценками материалов, ед. изм. | [12 empty] | оплататрударабочих |  |  |  | эксплуатациямашин | [6 empty] | материалы
[22 empty] | всего |  |  |  | вт.ч.оплата трудамашинистов |  |  | расход неучтенныхматериалов
1 |  |  |  |  | 2 | [8 empty] | 3 |  |  |  | 4 |  |  |  | 5 |  |  |  | 6 |  |  | 7 |  |  |  | 8
Таблица ФЕРр 52-1 Усиление фундаментов торкретированием Измеритель: 100 м2
2052-01-01 |  |  |  |  | Усиление фундаментов торкретированием толщиной слоя 10 мм | [8 empty] | 1908.08 |  |  |  | 1049.3 |  |  |  | 381.36 |  |  |  | 64.83 |  |  | 477.42 |  |  |  | 107.51
2052-01-02 |  |  |  |  | На каждые 10 мм увеличения слоя добавлять к расценке 52-1- 1 | [8 empty] | 818.5 |  |  |  | 236.78 |  |  |  | 184.97 |  |  |  | 31.52 |  |  | 396.75 |  |  |  | 24.26
Таблица ФЕРр 52-2 Усиление фундаментов цементацией Измеритель: 100 м3
2052-02-01 |  |  |  |  | Усиление фундаментов | [8 empty] | 5226.47 |  |  |  | 4865.99 |  |  |  | 244.04 |  |  |  | 5.57 |  |  | 116.44 |  |  |  | 505.82
цементацией
23.3.06.05 |  |  |  |  | Трубы стальные водогазопроводные, | [23 empty] | П
м
04.3.01.09 |  |  |  |  | Раствор цементный, м3 | [23 empty] | П
Таблица ФЕРр 52-3 Устройство изоляционного слоя в цоколе существующих зданий Измеритель: 100 м
Устройство изоляционного слоя в цоколе существующих зданий при толщине цоколя:
2052-03-01 |  |  |  |  | в 2 кирпича Материал рулонный, м2 Кирпич, 1000 шт | [8 empty] | 9457.77 |  |  |  | 3525 |  |  |  | 3613.98 |  |  |  | 3.48 |  |  | 2318.79 |  |  |  | 375
12.1.02.10 | [28 empty] | 112
06.1.01.05 | [28 empty] | 4.3
2052-03-02 |  |  |  |  | в 2,5 кирпича Материал рулонный, м2 Кирпич, 1000 шт | [8 empty] | 12158.68 |  |  |  | 4493.2 |  |  |  | 4677.69 |  |  |  | 4.64 |  |  | 2987.79 |  |  |  | 478
12.1.02.10 | [28 empty] | 141
06.1.01.05 | [28 empty] | 5.4
2052-03-03 |  |  |  |  | в 3 кирпича Материал рулонный, м2 Кирпич, 1000 шт | [8 empty] | 15006.9 |  |  |  | 5734 |  |  |  | 5741.41 |  |  |  | 5.8 |  |  | 3531.49 |  |  |  | 610
12.1.02.10 | [28 empty] | 169
06.1.01.05 | [28 empty] | 6.5
Таблица ФЕРр 52-4 Устройство кирпичного цоколя существующих зданий Измеритель: 100 м2
Устройство кирпичного цоколя существующих зданий толщиной:
2052-04-01 |  |  |  |  | в 0,5 кирпича Мастика, т Кирпич, 1000 шт Щебень из плотных горных пород, м3 | [8 empty] | 2932.17 |  |  |  | 1533.53 |  |  |  | 20.44 |  |  |  | 3.13 |  |  | 1378.2 |  |  |  | 184.54
01.2.03.03 | [28 empty] | 0.31
06.1.01.05 | [28 empty] | 4.87
02.2.05.04 | [28 empty] | 5.3
2052-04-02 |  |  |  |  | в 1 кирпич Мастика, т Кирпич, 1000 шт Щебень из плотных горных пород, м3 | [8 empty] | 5289.03 |  |  |  | 2385.05 |  |  |  | 43.71 |  |  |  | 6.72 |  |  | 2860.27 |  |  |  | 287.01
01.2.03.03 | [28 empty] | 0.31
06.1.01.05 | [28 empty] | 10.15
02.2.05.04 | [28 empty] | 12
Таблица ФЕРр 52-5 Устройство кирпичных столбчатых фундаментов Измеритель: м3
52-5-1 06.1.01.05 |  |  |  |  | Устройство кирпичных столбчатых фундаментов Кирпич, 1000 шт | [8 empty] | 238.08 |  |  |  | 111.6 |  |  |  | 0.66 |  |  |  | 0.12 |  |  | 125,82 0,394 |  |  |  | 13.66
Таблица ФЕРр 52-6 Устройство осадочного шва из просмоленных досок для сопряжения существующих и пристраиваемых фундаментов Измеритель: 100 м2
52-6-1 01.2.03.03 11.1.03.06 |  |  |  |  | Устройство осадочного шва из просмоленных досок для сопряжения существующих и пристраиваемых фундаментов Мастика, т Доски обрезные хвойных пород длиной: 2-6,5 м, толщиной 25-40 мм, м3 | [8 empty] | 3926.8 |  |  |  | 1321.05 |  |  |  | 7.89 |  |  |  | 1.39 |  |  | 2597,86 0,31 3,15 |  |  |  | 164.72
Сведения сформированы ФГИС ЦС https://fgiscs.minstroyrf.ru/ 1296..0182..22002205 1032::5162 (МСК)
Шифр расценки |  |  |  |  | Наименование и характеристика строительных работ и конструкций | [8 empty] | Прямыезатраты,руб. |  |  |  | Втомчисле,руб. | [14 empty] | Затратытрударабочих,чел.-ч
Коды неучтенных материалов |  |  |  |  | Наименование и характеристика не учтенных расценками материалов, ед. изм. | [12 empty] | оплататрударабочих |  |  |  | эксплуатациямашин | [6 empty] | материалы
[22 empty] | всего |  |  |  | вт.ч.оплата трудамашинистов |  |  | расход неучтенныхматериалов
1 |  |  |  |  | 2 | [8 empty] | 3 |  |  |  | 4 |  |  |  | 5 |  |  |  | 6 |  |  | 7 |  |  |  | 8
Таблица ФЕРр 52-7 Измеритель: | [7 empty] | м3 |  | Подводка, смена, ремонт и уширение фундаментов
Подводка под существующие деревянные стены фундаментов:
52-7-1 06.1.01.05 |  |  |  |  | кирпичных Кирпич, 1000 шт | [8 empty] | 281.43 |  |  |  | 110.72 |  |  |  | 0.66 |  |  |  | 0.12 |  |  | 170,05 0,39 |  |  |  | 12.98
52-7-2 02.2.03.01 |  |  |  |  | бутовых Камень бутовый, м3 | [8 empty] | 351.83 |  |  |  | 118.74 |  |  |  | 0.66 |  |  |  | 0.12 |  |  | 232,43 1,03 |  |  |  | 13.92
Подводка под существующие кирпичные стены фундаментов:
52-7-3 06.1.01.05 |  |  |  |  | кирпичных Кирпич, 1000 шт | [8 empty] | 761.88 |  |  |  | 250.36 |  |  |  | 364.62 |  |  |  | 0.12 |  |  | 146,90 0,39 |  |  |  | 29.35
2052-07-04 |  |  |  |  | бутовых Кирпич, 1000 шт Камень бутовый, м3 | [8 empty] | 653.92 |  |  |  | 167.27 |  |  |  | 298.17 |  |  |  | 0.12 |  |  | 188.48 |  |  |  | 19.61
06.1.01.05 | [28 empty] | 0.01
02.2.03.01 | [28 empty] | 0.98
2052-07-05 |  |  |  |  | сборных бетонных Смеси бетонные тяжелого бетона, м3 Блоки бетонные, м3 Кирпич, 1000 шт | [8 empty] | 1871.54 |  |  |  | 127.61 |  |  |  | 1680.2 |  |  |  | 5.87 |  |  | 63.73 |  |  |  | 14.96
04.1.02.05 | [28 empty] | 0.03
05.2.02.01 | [28 empty] | 0.84
06.1.01.05 | [28 empty] | 0.02
52-7-6 05.1.05.02 |  |  |  |  | сборных железобетонных Блоки железобетонные сборные, м3 | [8 empty] | 1734.27 |  |  |  | 38.56 |  |  |  | 1681.36 |  |  |  | 6.01 |  |  | 14,35 1 |  |  |  | 4.52
Ремонт отдельными местами фундаментов:
52-7-7 06.1.01.05 |  |  |  |  | кирпичных Кирпич, 1000 шт | [8 empty] | 549.98 |  |  |  | 405.69 |  |  |  | 3.94 |  |  |  | 0.7 |  |  | 140,35 0,38 |  |  |  | 47.56
2052-07-08 |  |  |  |  | бутовых Кирпич, 1000 шт Камень бутовый, м3 | [8 empty] | 518.47 |  |  |  | 317.66 |  |  |  | 3.29 |  |  |  | 0.58 |  |  | 197.52 |  |  |  | 37.24
06.1.01.05 | [28 empty] | 0.03
02.2.03.01 | [28 empty] | 0.92
Уширение фундаментов:
52-7-9 06.1.01.05 |  |  |  |  | кирпичом Кирпич, 1000 шт | [8 empty] | 930.26 |  |  |  | 316.63 |  |  |  | 39.93 |  |  |  | 2.78 |  |  | 573,70 0,42 |  |  |  | 37.12
52-7-10 02.2.03.01 |  |  |  |  | бутом Камень бутовый, м3 | [8 empty] | 962.89 |  |  |  | 243.45 |  |  |  | 37.92 |  |  |  | 2.78 |  |  | 681,52 1,03 |  |  |  | 28.54
2052-07-11 |  |  |  |  | бетонными блоками Смеси бетонные тяжелого бетона, м3 Блоки бетонные, м3 | [8 empty] | 774.37 |  |  |  | 176.14 |  |  |  | 67.45 |  |  |  | 6.01 |  |  | 530.78 |  |  |  | 20.65
04.1.02.05 | [28 empty] | 0.04
05.2.02.01 | [28 empty] | 0.88
Таблица ФЕРр 52-8 Измеритель: | [7 empty] | шт |  | Смена деревянных стульев
Смена деревянных стульев:
52-8-1 999-9900 |  |  |  |  | на подкладках Строительный мусор, т | [8 empty] | 252.42 |  |  |  | 85.9 |  |  |  | 6.57 |  |  |  | 1.16 |  |  | 159,95 0,075 |  |  |  | 10.07
52-8-2 999-9900 |  |  |  |  | на лежнях Строительный мусор, т | [8 empty] | 254.75 |  |  |  | 92.81 |  |  |  | 6.57 |  |  |  | 1.16 |  |  | 155,37 0,07 |  |  |  | 10.88
52-8-3 999-9900 |  |  |  |  | на крестовинах Строительный мусор, т | [8 empty] | 260.21 |  |  |  | 98.27 |  |  |  | 6.57 |  |  |  | 1.16 |  |  | 155,37 0,07 |  |  |  | 11.52
Таблица ФЕРр 52-9 Измеритель: | [7 empty] | м3 |  | Замена деревянных стульев
Замена деревянных стульев:
2052-09-01 |  |  |  |  | на кирпичные столбы Кирпич, 1000 шт Строительный мусор, т | [8 empty] | 435.54 |  |  |  | 235.44 |  |  |  | 1.31 |  |  |  | 0.23 |  |  | 198.79 |  |  |  | 27.25
06.1.01.05 | [28 empty] | 0.41
999-9900 | [28 empty] | 0.2
2052-09-02 |  |  |  |  | на бетонные столбы Смеси бетонные тяжелого бетона, м3 Строительный мусор, т | [8 empty] | 295.88 |  |  |  | 180.17 |  |  |  | 6.57 |  |  |  | 1.16 |  |  | 109.14 |  |  |  | 21.5
04.1.02.05 | [28 empty] | 1.015
999-9900 | [28 empty] | 0.2
2052-09-03 |  |  |  |  | на сборные бетонные или железобетонные столбы Смеси бетонные тяжелого бетона, м3 Сборные конструкции, м3 Строительный мусор, т | [8 empty] | 289.16 |  |  |  | 116.24 |  |  |  | 150.5 |  |  |  | 17.85 |  |  | 22.42 |  |  |  | 13.3
04.1.02.05 | [28 empty] | 0.067
05.1.02.07 | [28 empty] | 1
999-9900 | [28 empty] | 0.2
Таблица ФЕРр 52-10 Измеритель: | [7 empty] | Смена забирки и обшивки деревянного засыпного цоколя 100 м2
52-10-1 11.1.03.06 999-9900 |  |  |  |  | Смена забирки деревянного засыпного цоколя из досок Доски обрезные хвойных пород длиной: 2-6,5 м, толщиной 25-40 мм, м3 Строительный мусор, т | [8 empty] | 3953.22 |  |  |  | 2438.75 |  |  |  | 11.83 |  |  |  | 2.09 |  |  | 1502,64 4,6 3,24 |  |  |  | 298.5
Сведения сформированы ФГИС ЦС https://fgiscs.minstroyrf.ru/ 2169..1028..22002250 1032::5162 (МСК)
Шифр расценки |  |  |  |  | Наименование и характеристика строительных работ и конструкций | [8 empty] | Прямыезатраты,руб. |  |  |  | Втомчисле,руб. | [14 empty] | Затратытрударабочих,чел.-ч
Коды неучтенных материалов |  |  |  |  | Наименование и характеристика не учтенных расценками материалов, ед. изм. | [12 empty] | оплататрударабочих |  |  |  | эксплуатациямашин | [6 empty] | материалы
[22 empty] | всего |  |  |  | вт.ч.оплата трудамашинистов |  |  | расход неучтенныхматериалов
1 |  |  |  |  | 2 | [8 empty] | 3 |  |  |  | 4 |  |  |  | 5 |  |  |  | 6 |  |  | 7 |  |  |  | 8
2052-10-02 |  |  |  |  | Смена облицовки деревянного | [8 empty] | 4316.21 |  |  |  | 3033.6 |  |  |  | 13.8 |  |  |  | 2.44 |  |  | 1268.81 |  |  |  | 371.31
засыпного цоколя
11.1.03.05 |  |  |  |  | Доски необрезные хвойных пород | [23 empty] | 6.3
длиной 4-6,5 м, все ширины,
толщиной 44 мм и более, м3
02.4.02.02 |  |  |  |  | Шлак, м3 | [23 empty] | 28.1
999-9900 |  |  |  |  | Строительный мусор, т | [23 empty] | 20.7
2052-10-03 |  |  |  |  | Смена обшивки деревянного | [8 empty] | 6762.64 |  |  |  | 5507.34 |  |  |  | 23.66 |  |  |  | 4.18 |  |  | 1231.64 |  |  |  | 657.2
засыпного цоколя и забирки
11.1.03.06 |  |  |  |  | Доски обрезные хвойных пород | [23 empty] | 4.6
длиной: 2-6,5 м, толщиной 25-40 мм,
м3
11.1.03.05 |  |  |  |  | Доски необрезные хвойных пород | [23 empty] | 4.2
длиной 4-6,5 м, все ширины,
толщиной 44 мм и более, м3
02.4.02.02 |  |  |  |  | Шлак, м3 | [23 empty] | 28.1
999-9900 |  |  |  |  | Строительный мусор, т | [23 empty] | 28
Таблица ФЕРр 52-11 Водоотлив из подвала Измеритель: 100 м3
Водоотлив из подвала:
2052-11-01 |  |  |  |  | ведрами | [8 empty] | 1152 |  |  |  | 1152 | [14 empty] | 150
2052-11-02 |  |  |  |  | ручными насосами | [8 empty] | 117.51 |  |  |  | 104.45 |  |  |  | 13.06 | [10 empty] | 13.6
2052-11-03 |  |  |  |  | электрическими (механическими) насосами | [8 empty] | 57.01 |  |  |  | 53.04 |  |  |  | 3.97 | [10 empty] | 6.8
Таблица ФЕРр 52-12 Устройство прижимной стенки толщиной 1/2 кирпича при ремонте фундаментов Измеритель: 100 м2
52-12-1 06.1.01.05 |  |  |  |  | Устройство прижимной стенки толщиной 1/2 кирпича при ремонте фундаментов Кирпич, 1000 шт | [8 empty] | 3311.8 |  |  |  | 1580.06 |  |  |  | 9.86 |  |  |  | 1.74 |  |  | 1721,88 5,2 |  |  |  | 199
Таблица ФЕРр 52-13 Ремонт оклеечной гидроизоляции подвалов Измеритель: 100 м2
52-13-1 12.1.02.10 |  |  |  |  | Ремонт оклеечной гидроизоляции стен подвалов в 2 слоя Материал рулонный, м2 | [8 empty] | 3417.85 |  |  |  | 1167.31 |  |  |  | 13.14 |  |  |  | 2.32 |  |  | 2237,40 240 |  |  |  | 128.7
52-13-2 12.1.02.10 |  |  |  |  | На каждый последующий слой добавлять или исключать к расценке 52-13-1 Материал рулонный, м2 | [8 empty] | 1544.08 |  |  |  | 351.01 |  |  |  | 6.57 |  |  |  | 1.16 |  |  | 1186,50 120 |  |  |  | 38.7
52-13-3 12.1.02.10 |  |  |  |  | Ремонт оклеечной гидроизоляции полов подвалов в 2 слоя Материал рулонный, м2 | [8 empty] | 2285.31 |  |  |  | 780.57 |  |  |  | 13.14 |  |  |  | 2.32 |  |  | 1491,60 220 |  |  |  | 88.1
52-13-4 12.1.02.10 |  |  |  |  | На каждый последующий слой добавлять или исключать к расценке 52-13-3 Материал рулонный, м2 | [8 empty] | 890.35 |  |  |  | 171.88 |  |  |  | 6.57 |  |  |  | 1.16 |  |  | 711,90 110 |  |  |  | 19.4
Таблица ФЕРр 52-14 Ремонт обмазочной изоляции фундаментов Измеритель: 100 м2
52-14-1 |  |  |  |  | Ремонт обмазочной изоляции фундаментов | [8 empty] | 1628.64 |  |  |  | 268.7 |  |  |  | 3.94 |  |  |  | 0.7 |  |  | 1356 |  |  |  | 31.5
Таблица ФЕРр 52-15 Герметизация вводов в подвальное помещение Измеритель: 100 шт
52-15-1 |  |  |  |  | Герметизация вводов в подвальное помещение | [8 empty] | 1490.48 |  |  |  | 563.29 |  |  |  | 0.66 |  |  |  | 0.12 |  |  | 926.53 |  |  |  | 64.45
Таблица ФЕРр 52-16 Заделка подвальных окон Измеритель: 10 м2
Заделка подвальных окон:
52-16-1 |  |  |  |  | фанерой | [8 empty] | 298.69 |  |  |  | 34.63 |  |  |  | 0.66 |  |  |  | 0.12 |  |  | 263.4 |  |  |  | 4.4
52-16-2 08.3.05.05 |  |  |  |  | железом Сталь листовая оцинкованная, т | [8 empty] | 36.56 |  |  |  | 23.92 |  |  |  | 0.66 |  |  |  | 0.12 |  |  | 11,98 0,04 |  |  |  | 3.04
52-16-3 06.1.01.05 |  |  |  |  | кирпичом толщиной в 1 кирпич Кирпич, 1000 шт | [8 empty] | 648.52 |  |  |  | 330.07 |  |  |  | 6.57 |  |  |  | 1.16 |  |  | 311,88 1,02 |  |  |  | 40.8
Сведения сформированы ФГИС ЦС https://fgiscs.minstroyrf.ru/ 2169..1028..22002250 1032::5162 (МСК)